## List1
Oprava volného bytu č. 7, Rodimcevova 16 | [7 empty] | 2405
|  |  | VZ č. 27/2026 |  |  |  |  | 2026
9.2.2026 12:27:33
Odběratel: |  |  | Příjemce: |  |  |  |  | 54
Statutární město Ostrava |  |  | Statutární město Ostrava - Městský obvod Ostrava - Jih
Prokešovo náměstí 1803/8 |  |  | Horní 791/3
729 30 Ostrava - Moravská Ostrava |  |  | 700 30 Ostrava - Hrabůvka
Zhotovitel:
Sídlo
IČ zhotovitele
Předmět zakázky:
Část obce |  |  | Ostrava-Zábřeh
Ulice, č. pop./č. or. |  |  | Rodimcevova 2177/16
Číslo bytu |  |  | 7
Velikost bytu |  |  | 3+1
Technik |  |  | Jiří Holuša
jiri.holusa@ovajih.cz
599 430 174
poř. č. | kód položky | popis | MJ | Množství | J. cena (CZK) | Cena celkem (CZK) | Upřesnění
1 | 1.11 | elektro revize odběrného místa pro připojení elektroměru, vystavení revizní zprávy (2x) | ks | 1 | 0 | 0 |  | 11
2 | 1.15 | revize elektroinstalace a elektrických spotřebičů bytu | 1+3 | 1 | 0 | 0 | vyhotovení revizní zprávy (2x) | 15
3 | 1.19 | odstranění závad zjištěných při elektro revizi nebo kontrole el. spotřebičů | soubor | 1 | 15000 | 15000 | včetně posunutí světla v PŘ, položku naceňte dle tabulky níže "Poznámky" | 19
4 | 1.20 | revize plynoinstalace, tlaková zkouška, vpuštění plynu, vystavení revizní zprávy (2x) | soubor | 1 | 0 | 0 |  | 292
5 | 3.10 | výměna vany 160 cm | ks | 1 | 0 | 0 |  | 51
6 | 3.54 | výměna vnitřních dveří – plné 60 cm | ks | 2 | 0 | 0 | KOU+WC | 95
7 | 3.56 | výměna vnitřních dveří – plné 80 cm | ks | 2 | 0 | 0 | LO+DP | 97
8 | 3.60 | výměna vnitřních dveří – prosklené 2/3 sklo 80 cm | ks | 2 | 0 | 0 | KU + OP | 101
9 | 3.82 | výměna dveřního kování | ks | 6 | 0 | 0 | KOU(pro WC zámek)+WC(pro WC zámek)+KU+LO+OP+DP | 123
10 | 3.83 | výměna zámku u dveří | ks | 6 | 0 | 0 | KOU(pro WC zámek)+WC(pro WC zámek)+KU+LO+OP+DP | 124
11 | 3.104 | oprava balkónových dveří | ks | 1 | 0 | 0 | OP - zednická oprava ostění pod rámem balkón. dveří | 145
12 | 3.111 | výměna kombinovaného plynového sporáku (s el. troubou), vč. příslušenství | ks | 1 | 0 | 0 | včetně vystavení vyřazovacího protokolu na původní | 297
13 | 3.118 | výměna větracích mřížek | ks | 3 | 0 | 0 | s uzavíratelnými žaluziemi - 1ks WC, 2ks mezi WC a KOU | 305
14 | 3.119 | demontáž a zpětná montáž kuchyňské linky | soubor | 1 | 0 | 0 | 180 cm včetně seřízení dvířek | 311
15 | 3.123 | demontáž a zpětná montáž zařizovacích předmětů, viz poznámka | soubor | 1 | 0 | 0 | spižní skříň (volně stojící cca 0,66 x0,63 x2,49 m), třídílná šatní skříň cca 250x250x (30-60) cm | 315
16 | 3.133 | oprava vestavné/spižní skříně, viz poznámka | soubor | 1 | 0 | 0 | třídílná šatní skříň cca 250x250x (30-60) cm: výměna bočních a horních krycích lišt, 6ks polic cca 49x25 cm, zadní stěna (sololak) | 328
17 | 3.145 | přebroušení a lakování stávajících dveřních prahů vč. demontáže a zpětné montáže, viz poznámka | ks | 7 | 0 | 0 | 5ks 80cm: LO+OP+KU+DP+vstupní 2ks 60cm: KOU+WC | 361
18 | 4.1 | stržení původního PVC | m2 | 71 | 0 | 0 | KU+OP+LO+DP+PŘ | 148
19 | 4.2 | úprava podkladu – nivelace vč. penetrace | m2 | 23 | 0 | 0 | KU+PŘ | 149
20 | 4.4 | položení PVC – vyšší zátěž, celoplošně podlepit | m2 | 71 | 0 | 0 | OP+LO+KU+PŘ+DP dekor dřevo-odsouhlasí objednatel | 151
21 | 4.5 | nalepení obvodové lišty PVC | bm | 34 | 0 | 0 | KU+PŘ - celoplošně podlepit (pásky 30x30 mm) | 152
22 | 4.10 | úprava podkladového násypu, srovnání a doplnění do tl. 30 mm vč. separační fólie 200g v mezivrstvě | m2 | 48 | 0 | 0 | OP+LO+DP | 157
23 | 4.11 | položení 2 vrstev OSB desek včetně parozábrany- separační folie | m2 | 48 | 0 | 0 | OP+LO+DP | 158
24 | 4.16 | odstranění desek OSB podlahy | m2 | 48 | 0 | 0 | OP+LO+DP | 330
25 | 4.17 | výměna okrajových lišt plovoucí/vinylové podlahy | m | 49 | 0 | 0 | OP+LO+DP | 370
26 | 5.2 | lokální opravy prasklin, prasklin panelových spojů | m2 | 4 | 0 | 0 | stěna za šatní skříní | 163
27 | 5.4 | škrábání stěn,stropů na soudržný podklad | m2 | 15 | 0 | 0 |  | 165
28 | 5.6 | malba dvojnásobná bílá | m2 | 235 | 0 | 0 | celý byt včetně opravy a vyrovnání omítky malířskou stěrkou do 45% | 167
29 | 5.14 | přetmelení spojů, viz poznámka | bm | 43 | 0 | 0 | kolem balkónového a okenních rámů, styk mezi vrch. dílem KL a obkladem | 364
30 | 6.3 | obezdění vany 160 cm,včetně instalace vanových dvířek | soubor | 1 | 0 | 0 |  | 171
31 | 6.5 | oprava keramického obkladu | m2 | 4 | 0 | 0 | KOU - při výměně vany a tělesa ÚT, dekor přizpůsobit původnímu | 173
32 | 6.13 | oprava dlažby | m2 | 2 | 0 | 0 | KOU - při výměně vany, dekor přizpůsobit původnímu | 181
33 | 6.33 | vybourání obezděné vany, viz. poznámka | ks | 1 | 0 | 0 | 160 cm | 444
34 | 7.11 | nátěr radiátorů | ks | 5 | 0 | 0 | žebrové v PŘ(10ž)+KU(14ž)+LO(24ž)+OP(31ž)+DP(13ž) | 204
35 | 7.12 | nátěr rozvodů ÚT | soubor | 1 | 0 | 0 | celý byt | 205
36 | 7.13 | nátěr rozvodů plynu | soubor | 1 | 0 | 0 | lak bílý - označit dle normy | 206
37 | 7.14 | nátěr zárubní – šířka 60 cm | ks | 2 | 0 | 0 | KOU+WC - lak bílý | 207
38 | 7.16 | nátěr zárubní – šířka 80 cm | ks | 5 | 0 | 0 | KU+OP+LO+DPvstupní - lak bílý | 209
39 | 8.11 | vypouštění topného systému, viz poznámka | soubor | 1 | 0 | 0 |  | 224
40 | 8.12 | napouštění topného systému, viz poznámka | soubor | 1 | 0 | 0 |  | 225
41 | 8.18 | výměna otopného žebříku, viz poznámka | ks | 1 | 0 | 0 | KOU (původní registr) | 231
42 | 8.20 | výměna termoregulačního ventilu, včetně hlavice | ks | 1 | 0 | 0 | KOU | 233
43 | 8.21 | oprava rozvodu ÚT, viz poznámka | soubor | 1 | 0 | 0 | KOU včetně zednických prací (pro výměnu otopného tělesa) | 234
44 | 8.22 | odvzdušnění topného systému, viz poznámka | soubor | 1 | 0 | 0 |  | 235
45 | 8.24 | kontrola a případná oprava (výměna) odpadů | soubor | 1 | 0 | 0 | WC+KOU+KU | 329
46 | 8.30 | zhotovení samostatného přívodu SV s pračkovým ventilem pro AP pod omítkou včetně zednických prací, viz. poznámka | soubor | 1 | 0 | 0 | v PŘ | 399
47 | 8.31 | zhotovení samostatného odpadu pro AP pod omítkou včetně zednických prací, viz. poznámka | soubor | 1 | 0 | 0 | v PŘ | 400
48 | 9.1 | opravy a seřízení plastových oken, viz poznámka | ks | 5 | 0 | 0 | celý byt vč. balkon. dveří (12ks okenních křídel+1ks balkón. dveře) včetně výměny kování | 237
49 | 9.14 | výroba klíčů pro zámkovou vložku | ks | 3 | 0 | 0 | 2xdům + 1xsklep | 250
50 | 9.16 | výměna cylindrické zámkové vložky | ks | 1 | 0 | 0 | vstupní dveře - pro bezpečnostní kování | 252
51 | 9.37 | doplňující práce viz poznámka | soubor | 1 | 0 | 0 | přidělání 2 ks čipů od vchodových dveří | 514
52 | 11.17 | vyčištění odsavače par | ks | 1 | 0 | 0 | recirkulační - včetně výměny filtrů | 279
53 | 11.21 | vyčištění kuchyňské linky 180 cm | ks | 1 | 0 | 0 |  | 283
54 | 11.33 | celkový úklid po opravách | 1+3 | 1 | 0 | 0 | včetně balkónového a okenních rámů, oken z obou stran | 309
Investiční výdaje | [5 empty] | 0
Neinvestiční výdaje | [5 empty] | 15000
Cena celkem bez DPH | [5 empty] | 15000
Vyplňte jen modře označené sloupce. Kalkulaci odešlete zpět v tabulkovém formátu (např. XLSx).
V opačném případě nebude nabídka akceptována.
Uveďte Vaši hodinovou sazbu: | [5 empty] | / hod
Poznámky
1 | Veškeré práce budou provedeny v souladu se zadávacími a Všeobecnými obchodními podmínkami
2 | Položka 1.19 "odstranění závad zjištěných při elektro revizi nebo kontrole el. spotřebičů" bude do celkové ceny díla započtena pevnou max. limitní cenou 15 000 Kč.
3 | Položka 2.25 "oprava rozvodu elektroinstalace" bude do celkové ceny díla započtena pevnou max. limitní cenou 15 000 Kč.
4 | Hodinovou sazbu, která se vztahuje k položce 1.19 za "odstranění závad zjištěných při elektrorevizi nebo kontrole el. spotřebičů" a k položce 2.25 za "opravu rozvodu elektroinstalace", uveďte v max. sazbě 300 Kč bez DPH, a to v řádku nad touto tabulkou "Poznámky".
5 | Dodatečné práce: pokud se během prací vyskytne závada nebo nutná dodatečná práce, neprodleně a s dodatečným předstihem před termínem předání díla, toto oznamte příslušnému technikovi volných bytů a to písemnou formou s označením zakázky, ulice, č. pop., č. or., č. bytu a předmět dodatečné práce. Doplňte předmět i o Vámi nabízenou cenu za provedení (konečnou cenu bez DPH, tedy cenu materiálu včetně práce), písemně na e-mail technika. Po případném schválení dodatečných prací bude možné dodatečné práce provést.