## List1
Oprava volného bytu č. 1, Vaňkova 46 | [7 empty] | 2410
|  |  | VZ č. 31/2026 |  |  |  |  | 2026
18.2.2026 15:35:41
Odběratel: |  |  | Příjemce: |  |  |  |  | 57
Statutární město Ostrava |  |  | Městský obvod Ostrava Jih
Prokešovo náměstí 1803/8 |  |  | Horní 791/3
729 30 Ostrava-Moravská Ostrava |  |  | 700 30 Ostrava Hrabůvka
Zhotovitel:
Sídlo
IČ zhotovitele
Předmět zakázky:
Část obce |  |  | Ostrava-Bělský Les
Ulice, č. pop./č. or. |  |  | Vaňkova 1010/46
Číslo bytu |  |  | 1 (bezbariérový byt)
Velikost bytu |  |  | 1+2
Technik |  |  | Jarmila Špatná
jarmila.spatna@ovajih.cz
599430291
poř. č. | kód položky | popis | MJ | Množství | J. cena (CZK) | Cena celkem (CZK) | Upřesnění
1 | 1.7 | výchozí revize elektroinstalace a elektrických spotřebičů bytu, vystavení revizní zprávy (2x) | 1+2 | 1 |  | 0 |  | 7
2 | 1.11 | elektro revize odběrného místa pro připojení elektroměru, vystavení revizní zprávy (2x) | ks | 1 |  | 0 |  | 11
3 | 2.8 | generální oprava třífázové elektroinstalace bytu s rozvody pod omítku, vč. el. příslušenství (např. domovní zvonek, ventilátory odsávání, infrazářič, osvětlení pod kuchyňskou linkou, aj.) | 1+2 | 1 |  | 0 | vč. umístění ovládání digestoře v kuchyni z vozíku (zásuvky a vypínače např. typ "TANGO"), osvětlení pod KL - LED pásek v liště (pod horními skříňkami) | 27
4 | 3.22 | výměna baterie dřezové stojánkové pákové | ks | 1 |  | 0 | záruka min. 5 let, z dřezové desky - s delším výtokovým ramenem a ovládáním pro ZTP! | 63
5 | 3.33 | výměna dřezu nerez včetně příslušenství | ks | 1 |  | 0 | s odkapávačem a otvorem pro pro dřezovou stojánkovou baterii, min. tl. plechu 0,8 mm. vč. příslušenství | 74
6 | 3.39 | výměna kuchyňské linky atypický rozměr, viz poznámka | ks | 1 |  | 0 | Provedení bude konzultováno se zadavatelem, linka do tvaru "L" o rozměrech cca 285x220 cm. Kuchyňská linka musí být řešena tak, aby byl umožněn z větší části podjezd vozíku (např. pod varnou desku a dřez) a zajištěna dosažitelnost ovládacích prvků z vozíku, vrchní skříňky částečně volné a částečně s dvířky otvíravými z vozíku, zavírače dvířek s měkkým dorazem, masivní tyčové úchytky, spodní díly osadit na nožkách s krycí lištou zakončenou transparentní lištou, ve spodních dílech cca 2x3 šuplíky s kolejničkami, část KL provést jako spižní skříň s dosahem z vozíku, tl. lamina min. 18 mm, ABS hrany 2 mm, dekor dřeva - dvoubarevná kombinace (dle předloženého návrhu zhotovitele odsouhlasí objednatel). | 80
7 | 3.40 | výměna skříňky nad digestoří | ks | 1 |  | 0 | volná bez dvířek, tl. lamina min. 18 mm, ABS hrany 2 mm, dekor dtto KL vč. krytí odtahu digestoře do IŠ | 81
8 | 3.42 | výměna digestoře komínové s vnějším odtahem | ks | 1 |  | 0 | nerez - ovladatelná z vozíku | 83
9 | 3.56 | výměna vnitřních dveří – plné 80 cm | ks | 1 |  | 0 | do LO (levé) - povrchová úprava CPL laminát (dle výběru objednatele) - otvíravé do předsíně vč. chrom. madla o délce cca 10-15 cm (montáž z vnitřní strany na dovření dveří z vozíku) | 97
10 | 3.60 | výměna vnitřních dveří – prosklené 2/3 sklo 80 cm | ks | 1 |  | 0 | do OP (pravé) - povrchová úprava CPL laminát (dle výběru objednatele) - otvíravé do obývacího pokoje vč. chrom. madla o délce cca 10-15 cm (montáž z vnitřní strany na dovření dveří z vozíku) | 101
11 | 3.69 | výměna dveřního prahu – délka 80 cm | ks | 1 |  | 0 | vstupní dveře - dubový - lakovaný s nájezdem (max. výška 2 cm) | 110
12 | 3.70 | výměna dveřního prahu – délka 90 cm | ks | 1 |  | 0 | o délce cca 97 cm a šířce cca 20 cm - dubový - lakovaný - nájezdový na balkón z OP (max. výška nájezdu 2 cm) | 111
13 | 3.79 | výměna přechodových lišt – délka 80 cm | ks | 3 |  | 0 | do OP, LO a KOU - hliníkové - barevně sladit k novému PVC (a dlažbě v koupelně) | 120
14 | 3.82 | výměna dveřního kování | ks | 2 |  | 0 | OP, LO - rozetové - masivní kov | 123
15 | 3.83 | výměna zámku u dveří | ks | 2 |  | 0 | OP, LO - kov | 124
16 | 3.86 | výměna zárubně ocelové pro dveře – šířky 80 cm | ks | 3 |  | 0 | OP, LO a KOU | 127
17 | 3.89 | výměna zárubně ocelové pro vstupní vchodové dveře – šířky 80 cm, protipožární | ks | 1 |  | 0 | osadit s otvíráním pro vozíčkáře - tj. do chodby domu | 130
18 | 3.106 | výměna parapetní desky dřevěné nebo plastové šířky do 30 cm a délky nad 1 m | ks | 1 |  | 0 | v KU - o délce cca 1,8 m a šířce dle ostění okna (aby bylo možno otvírat nájemcem umístěnou ledničku vedle okna) | 147
19 | 3.116 | výměna dřezové desky atypický rozměr, vč. ukončovacích lišt - viz poznámka | ks | 1 |  | 0 | tl. 38 mm - do tvaru "L" o rozměrech cca 280x105 cm (s otvorem pro vestavnou varnou desku a dřez s odkapávačem), vč. výměny 3 ks konzol podpírajících stávající dřezovou desku - nerez provedení (odsouhlasit objednatelem), ukončovací lišta v hliníkovém provedení po celém obvodu desky - tj. cca 60+280+105+60 cm (dekor desky odsouhlasit objednatelem) | 302
20 | 3.121 | výměna vestavné el. trouby | ks | 1 |  | 0 | s ventilátorem, energetická třída min. A, vč. 1 ks pečícího plechu (dle VOP) | 313
21 | 3.122 | výměna vestavné el. varné desky | ks | 1 |  | 0 | čtyřplotýnková - sklokeramická, energetická tří. min. A | 314
22 | 3.134 | výměna vestavné skříně - atyp, s plynulým dotahem pro horní vedení, viz. poznámka | ks | 1 |  | 0 | v PŘ - volně stojící šatní o rozměrech cca 150x260x60 cm (pro vozíčkáře), dělená na 4 části - 8 dveřová - 2 horní části šatní a 2 spodní části policové, dvířka s měkkým dorazem, masivní tyčové úchytky, vč. demontáže původních 2 ks výklopných mechanizmů a jejich montáže do nové šatní skříně, tl. lamina min. 18 mm, ABS hrany 2 mm, dekor dřeva (odsouhlasí objednatel) Poznámka: Nutno vyměřit na místě samém a zohlednit otvírání dvířek a ovládání výklopných systémů z vozíku!!! | 337
23 | 3.155 | zhotovení nového odtahu (dopojení) digestoře na centrální odvětrání | soubor | 1 |  | 0 | např. v provedení Alu flexi | 383
24 | 3.188 | dodání a montáž tyče ke sprchovému závěsu viz poznámka | ks | 1 |  | 0 | rohové o rozměru cca 90x90 cm (vč. jejího ukotvení do stran a do stropu) | 474
25 | 3.216 | výměna vstupních vchodových protipožárních dveří 80 cm, tř. EI 30, DP3, dekor dřevo včetně kukátka, zámku, bezp. kování, bezp. cylindrická zámková vložka | soubor | 1 |  | 0 | dveře osadit s otvíráním pro vozíčkáře - tj. do chodby domu vč. 2 kukátek, nerez okopového plechu ve spodní části dveří (z vnitřní strany) a chrom. madla o délce cca 70 cm (z vnitřní strany na dovření dveří z vozíku) vč. obvodového těsnění | 537
26 | 4.1 | stržení původního PVC | m2 | 56.5 |  | 0 | PŘ - 15,5 m2, KU - 8 m2, OP - 18 m2, LO - 15 m2 | 148
27 | 4.2 | úprava podkladu – nivelace vč. penetrace | m2 | 56.5 |  | 0 | do tl. 20 mm | 149
28 | 4.4 | položení PVC – vyšší zátěž, celoplošně podlepit | m2 | 56.5 |  | 0 | vysoká zátěž pro vozíčkáře - PŘ - 15,5 m2, KU - 8 m2, OP - 18 m2, LO - 15 m2 - dekor plovoucí dřevěné podlahy (dekor odsouhlasit objednatelem) | 151
29 | 4.6 | montáž obvodové soklové plastové lišty včetně doplňků | bm | 64 |  | 0 | v celém bytě - barevně sladit k dekoru nového PVC | 153
30 | 5.1 | provedení štukových omítek, vč. vyrovnání podkladu, 2x penetrace, použití lepidla, perlinky s doplňky, rohovníků, okolo špalet oken a dveří | m2 | 217.5 |  | 0 | v celém bytě (stěny i stropy) | 162
31 | 5.2 | lokální opravy prasklin, prasklin panelových spojů | m2 | 2.5 |  | 0 | KU - 0,5 m2 (strop), OP - 1 m2 (strop), LO - 0,5 m2 (strop), KOU - 0,5 m2 (strop) | 163
32 | 5.3 | stržení tapet | m2 | 140.5 |  | 0 | v celém bytě (stěny) - kromě KU (již jsou omítky i na stěnách) | 164
33 | 5.4 | škrábání stěn,stropů na soudržný podklad | m2 | 217.5 |  | 0 | v celém bytě (stěny i stropy) | 165
34 | 5.6 | malba dvojnásobná bílá | m2 | 217.5 |  | 0 | v celém bytě - otěruvzdorná | 167
35 | 5.17 | silikonování spár, viz poznámka | bm | 27 |  | 0 | (vč. vyplnění - přetmelení) po celém obvodu venkovních špalet oken a parapetů v KU, LO, OP vč. balk. dveří a bočních hran venkovních parapetů u všech oken v bytě | 416
36 | 6.8 | vybourání keramického obkladu | m2 | 7 |  | 0 | v KU | 176
37 | 6.9 | provedení keramického obkladu včetně úpravy podkladu vč. úpravy podkladu před hydroizolací | m2 | 7 |  | 0 | v KU (ve stávajícím rozsahu - až po podlahu) - dekor odsouhlasí objednatel (vč. AL ukončovacích lišt) | 177
38 | 6.14 | vybourání dlažby | m2 | 18.5 |  | 0 | v KU - 8 m2 a v části PŘ - m2 - 10,5 m2 vč. úpravy podkladu před nivelací a likvidace odpadu | 182
39 | 6.15 | vybourání soklíku | bm | 18 |  | 0 | v části PŘ (kolem dlažby) - 12,2 bm a v části KU - 5,8 bm | 183
40 | 6.39 | výměna revizních dvířek IŠ | ks | 1 |  | 0 | o rozměru cca 70x90 cm - dvoukřídlé vč. rámu z lamina o tl. min. 18 mm, ABS hrany, 2x úchytka (dekor odsouhlasí objednatel) | 471
41 | 6.45 | Dodávka a montáž nerezové spádové lišty pro sprchový kout - viz poznámka | m | 1 |  | 0 | o délce cca 1 mb | 504
42 | 7.11 | nátěr radiátorů | ks | 4 |  | 0 | 3x deskové (KU, OP, LO) a 1x článkový (KOU - 5 článků), bílý odstín - syntetika určená speciálně na radiátory (např. RADBAL S 2119) | 204
43 | 7.12 | nátěr rozvodů ÚT | soubor | 1 |  | 0 | v celém bytě - bílý odstín - syntetika určená speciálně na radiátory (např. RADBAL S 2119) | 205
44 | 7.16 | nátěr zárubní – šířka 80 cm | ks | 3 |  | 0 | vstupní veře - hnědý odstín - syntetika, OP a LO - bílá barva - syntetika | 209
45 | 7.20 | nátěr zábradlí | m2 | 12 |  | 0 | kovové zábradlí vč. mříže na lodžii - 9 m2 (vč. odstranění původního nátěru - obroušení, odmaštění) - stávající odstín - syntetika a nátěr dřevěné výplně ve spodní části - 3 m2 - stávající venkovní hnědý odstín a vnitřní světlý odstín - syntetika | 213
46 | 8.11 | vypouštění topného systému, viz poznámka | soubor | 1 |  | 0 | v souvislosti s demontáží ÚT v koupelně a výměnou ÚT v PŘ | 224
47 | 8.12 | napouštění topného systému, viz poznámka | soubor | 1 |  | 0 | v souvislosti s demontáží ÚT v koupelně a výměnou ÚT v PŘ | 225
48 | 8.16 | výměna radiátoru – deskový,viz poznámka | ks | 1 |  | 0 | v PŘ o výkonu 790 kW vč. odvzdušňovacího ventilu, dodání a montáže závěsných konzol pro deskové ÚT | 229
49 | 8.20 | výměna termoregulačního ventilu, včetně hlavice | ks | 1 |  | 0 | v PŘ (např. DANFOS) | 233
50 | 8.22 | odvzdušnění topného systému, viz poznámka | soubor | 1 |  | 0 | v souvislosti se zpětnou montáží ÚT v koupelně a výměnou ÚT v PŘ | 235
51 | 8.25 | demontáž a zpětná montáž radiátoru | ks | 1 |  | 0 | KOU (článkový) - v souvislosti s výměnou obkladu | 349
52 | 8.36 | oprava deskového radiátoru, viz poznámka | ks | 3 |  | 0 | v KU, OP a LO - překotvení a upevnění uvolněných deskových radiátorů z konzol ze zdi (popř. výměna konzol dle potřeby a souvisejících prací) | 434
53 | 9.1 | opravy a seřízení plastových oken, viz poznámka | ks | 3 |  | 0 | v celém bytě | 237
54 | 9.24 | demontáž bytových doplňků, viz poznámka | soubor | 1 |  | 0 | dřevěné obložky průchodu z OP do KU (vč. zednického zapravení po demontáži a její likvidace) | 303
55 | 9.38 | dodání dorazů dveří viz poznámka | soubor | 1 |  | 0 | dle potřeby v celém bytě | 517
56 | 11.32 | celkový úklid po opravách | 1+2 | 1 |  | 0 | vč. umytí oken | 308
57 | 12.1 | oprava bytu dle projektové dokumentace a přiloženého výkazu výměr | soubor | 1 |  | 0 | dle přiložené vzorové PD "Oprava koupelny bezbariérového bytu...." | 385
Investiční výdaje | [5 empty] | 0
Neinvestiční výdaje | [5 empty] | 0
Cena celkem bez DPH | [5 empty] | 0
Vyplňte jen modře označené sloupce. Kalkulaci odešlete zpět v tabulkovém formátu (např. XLSx).
V opačném případě nebude nabídka akceptována.
Poznámky
1 | Veškeré práce budou provedeny v souladu se zadávacími a Všeobecnými obchodními podmínkami
2 | Položka 1.19 "odstranění závad zjištěných při elektro revizi nebo kontrole el. spotřebičů" bude do celkové ceny díla započtena pevnou max. limitní cenou 15 000 Kč.
3 | Položka 2.25 "oprava rozvodu elektroinstalace" bude do celkové ceny díla započtena pevnou max. limitní cenou 15 000 Kč.
4 | Hodinovou sazbu, která se vztahuje k položce 1.19 za "odstranění závad zjištěných při elektrorevizi nebo kontrole el. spotřebičů" a k položce 2.25 za "opravu rozvodu elektroinstalace", uveďte v max. sazbě 300 Kč bez DPH, a to v řádku nad touto tabulkou "Poznámky".
5 | Dodatečné práce: pokud se během prací vyskytne závada nebo nutná dodatečná práce, neprodleně a s dodatečným předstihem před termínem předání díla, toto oznamte příslušnému technikovi volných bytů a to písemnou formou s označením zakázky, ulice, č. pop., č. or., č. bytu a předmět dodatečné práce. Doplňte předmět i o Vámi nabízenou cenu za provedení (konečnou cenu bez DPH, tedy cenu materiálu včetně práce), písemně na e-mail technika. Po případném schválení dodatečných prací bude možné dodatečné práce provést.