## List1
Oprava volného bytu č. 13, ul. V. Košaře 3/123 | [7 empty] | 2412
|  |  | VZ č. 34/2026 |  |  |  |  | 2026
23.2.2026 16:31:53
Odběratel: |  |  | Příjemce: |  |  |  |  | 29
Statutární město Ostrava |  |  | Městský obvod Ostrava - Jih
Prokešovo námětí 1803/8 |  |  | Horní 791/3
729 30 Ostrava - Moravská Ostrava |  |  | 700 30 Ostrava - Hrabůvka
Zhotovitel:
Sídlo
IČ zhotovitele
Předmět zakázky:
Část obce |  |  | Ostrava - Dubina
Ulice, č. pop./č. or. |  |  | V. Košaře 3/123
Číslo bytu |  |  | 13
Velikost bytu |  |  | 0+1
Technik |  |  | Jiří Holuša
jiri.holusa@ovajih.cz
599 430 174
poř. č. | kód položky | popis | MJ | Množství | J. cena (CZK) | Cena celkem (CZK) | Upřesnění
1 | 1.5 | výchozí revize elektroinstalace a elektrických spotřebičů bytu, vyhotovení revizní zprávy (2x) | 0+1 | 1 | 0 | 0 |  | 5
2 | 1.11 | elektro revize odběrného místa pro připojení elektroměru, vystavení revizní zprávy (2x) | ks | 1 | 0 | 0 |  | 11
3 | 2.6 | generální oprava třífázové elektroinstalace bytu s rozvody pod omítku, vč. el. příslušenství (např. domovní zvonek, ventilátory odsávání, infrazářič, osvětlení pod kuchyňskou linkou, aj.) | 0+1 | 1 | 0 | 0 | mimo náklady na GO elektro nového bytového jádra, které jsou obsaženy zvlášť v rozpočtu pro rekonstrukci BJ, včetně opravy odběrného místa a drobných zednických oprav, zásuvky a vypínače typu např. "TANGO" viz VOP, osvětlení linky - led pásek v hliníkové liště | 25
4 | 3.46 | výměna vestavěné skříně dvoukřídlové/posuvné – šíře 180 cm s plynulým dotahem pro horní vedení vč. těsnění v lištách z obou stran dveří | ks | 1 | 0 | 0 | PŘ - tl. lamina min. 18 mm ABS hrany tl. min. 2mm, rozměry cca š. 1,85 x v. 2,67 x hl. 0,60 m, část policová a část šatní, posuvné dveře s měkkým dorazem | 87
5 | 3.69 | výměna dveřního prahu – délka 80 cm | ks | 1 | 0 | 0 | vstupní dveře = lak | 110
6 | 3.89 | výměna zárubně ocelové pro vstupní vchodové dveře – šířky 80 cm, protipožární | ks | 1 | 0 | 0 | včetně opravy omítky, podlahy a malby z vnitřní a venkovní strany | 130
7 | 3.106 | výměna parapetní desky dřevěné nebo plastové šířky do 30 cm a délky nad 1 m | ks | 1 | 0 | 0 | plast, bílý, délka cca 2,95 m, včetně utěsnění spár mezi panelem, okenním rámem a parapetem | 147
8 | 3.189 | dodání a montáž elektrické varné desky vestavné -viz poznámka | ks | 1 | 0 | 0 | dle VOP - černé provedení, energetická třída min. A | 475
9 | 3.201 | Dodání a montáž vestavné elektrické trouby s ventilátorem, energetická třída min. A | ks | 1 | 0 | 0 | černé provedení | 498
10 | 3.216 | výměna vstupních vchodových protipožárních dveří 80 cm, tř. EI 30, DP3, dekor dřevo včetně kukátka, zámku, bezp. kování, bezp. cylindrická zámková vložka | soubor | 1 | 0 | 0 |  | 537
11 | 4.1 | stržení původního PVC | m2 | 30 | 0 | 0 | OP+PŘ | 148
12 | 4.2 | úprava podkladu – nivelace vč. penetrace | m2 | 30 | 0 | 0 | OP+PŘ | 149
13 | 4.4 | položení PVC – vyšší zátěž, celoplošně podlepit | m2 | 30 | 0 | 0 | OP+PŘ=dekor dřevo, nášlapná vrstva min. 0,7 mm | 151
14 | 4.6 | montáž obvodové soklové plastové lišty včetně doplňků | bm | 29 | 0 | 0 | OP+PŘ dekor přizpůsobit dekoru PVC | 153
15 | 5.1 | provedení štukových omítek, vč. vyrovnání podkladu, 2x penetrace, použití lepidla, perlinky s doplňky, rohovníků, okolo špalet oken a dveří | m2 | 84 | 0 | 0 | OP(strop + 3stěny) + PŘ(strop + 2stěny) | 162
16 | 5.2 | lokální opravy prasklin, prasklin panelových spojů | m2 | 3 | 0 | 0 | OP+PŘ | 163
17 | 5.4 | škrábání stěn,stropů na soudržný podklad | m2 | 84 | 0 | 0 | OP(strop + 3stěny) + PŘ(strop + 2stěny) | 165
18 | 5.6 | malba dvojnásobná bílá | m2 | 84 | 0 | 0 | OP(strop + 3stěny) + PŘ(strop + 2stěny) -otěruvzdorná barva | 167
19 | 5.14 | přetmelení spojů, viz poznámka | bm | 5 | 0 | 0 | styky prahů s podlahou a zárubněmi, zatmelení dírek v okenních rámech a oknech (plast) po žaluziích | 364
20 | 5.17 | silikonování spár, viz poznámka | bm | 11 | 0 | 0 | kolem okenního rámu z vnitřní a venkovní strany, kolem venkovního parapetu, styky prahů se zárubněmi a podlahou | 416
21 | 6.8 | vybourání keramického obkladu | m2 | 1.5 | 0 | 0 | OP- boční stěna kolem sporáku | 176
22 | 6.9 | provedení keramického obkladu včetně úpravy podkladu vč. úpravy podkladu před hydroizolací | m2 | 1.5 | 0 | 0 | OP- boční stěna kolem sporáku až po zem | 177
23 | 7.12 | nátěr rozvodů ÚT | soubor | 1 | 0 | 0 | včetně zabroušení původního nátěru | 205
24 | 7.16 | nátěr zárubní – šířka 80 cm | ks | 1 | 0 | 0 | vstupní bytové dveře, barva syntetická | 209
25 | 9.1 | opravy a seřízení plastových oken, viz poznámka | ks | 1 | 0 | 0 | OP - 3 okenní křídla, včetně výměny kování a těsnění | 237
26 | 9.14 | výroba klíčů pro zámkovou vložku | ks | 4 | 0 | 0 | 2xsklep, 2xspojovací dveře, 2xdům, 1xpošt. schránka | 250
27 | 9.24 | demontáž bytových doplňků, viz poznámka | soubor | 1 | 0 | 0 | odstranění okenních žaluzií | 303
28 | 9.32 | výměna bytového jádra OP 1.13a (1+0), dle přiložené PD a rozpočtu | soubor | 1 | 0 | 0 |  | 467
29 | 11.30 | celkový úklid po opravách | 0+1 | 1 | 0 | 0 | včetně umytí plast. oken, okenních rámů a parapetu | 306
Investiční výdaje | [5 empty] | 0
Neinvestiční výdaje | [5 empty] | 0
Cena celkem bez DPH | [5 empty] | 0
Vyplňte jen modře označené sloupce. Kalkulaci odešlete zpět v tabulkovém formátu (např. XLSx).
V opačném případě nebude nabídka akceptována.
Poznámky
1 | Veškeré práce budou provedeny v souladu se zadávacími a Všeobecnými obchodními podmínkami
2 | Položka 1.19 "odstranění závad zjištěných při elektro revizi nebo kontrole el. spotřebičů" bude do celkové ceny díla započtena pevnou max. limitní cenou 15 000 Kč.
3 | Položka 2.25 "oprava rozvodu elektroinstalace" bude do celkové ceny díla započtena pevnou max. limitní cenou 15 000 Kč.
4 | Hodinovou sazbu, která se vztahuje k položce 1.19 za "odstranění závad zjištěných při elektrorevizi nebo kontrole el. spotřebičů" a k položce 2.25 za "opravu rozvodu elektroinstalace", uveďte v max. sazbě 300 Kč bez DPH, a to v řádku nad touto tabulkou "Poznámky".
5 | Dodatečné práce: pokud se během prací vyskytne závada nebo nutná dodatečná práce, neprodleně a s dodatečným předstihem před termínem předání díla, toto oznamte příslušnému technikovi volných bytů a to písemnou formou s označením zakázky, ulice, č. pop., č. or., č. bytu a předmět dodatečné práce. Doplňte předmět i o Vámi nabízenou cenu za provedení (konečnou cenu bez DPH, tedy cenu materiálu včetně práce), písemně na e-mail technika. Po případném schválení dodatečných prací bude možné dodatečné práce provést.