## List1
Oprava volného bytu č. 6, Slezská 14 | [7 empty] | 2406
|  |  | VZ č. 35/2026 |  |  |  |  | 2026
24.2.2026 06:23:32
Odběratel: |  |  | Příjemce: |  |  |  |  | 73
Statutární město Ostrava |  |  | Městský obvod Ostrava-Jih
Prokešovo náměstí 1803/8 |  |  | Horní 791/3
729 30 Ostrava-Moravská Ostrava |  |  | 700 30 Ostrava-Hrabůvka
Zhotovitel:
Sídlo
IČ zhotovitele
Předmět zakázky:
Část obce |  |  | Ostrava-Hrabůvka
Ulice, č. pop./č. or. |  |  | Slezská 282/14
Číslo bytu |  |  | 6
Velikost bytu |  |  | 1+1
Technik |  |  | Jana Urbancová Valtrová
jana.urbancovavaltrova@ovajih.cz
599 430 152
poř. č. | kód položky | popis | MJ | Množství | J. cena (CZK) | Cena celkem (CZK) | Upřesnění
1 | 1.6 | výchozí revize elektroinstalace a elektrických spotřebičů bytu, vyhotovení revizní zprávy (2x) | 1+1 | 1 |  | 0 | 2x revizní zpráva | 6
2 | 1.11 | elektro revize odběrného místa pro připojení elektroměru, vystavení revizní zprávy (2x) | ks | 1 |  | 0 |  | 11
3 | 1.20 | revize plynoinstalace, tlaková zkouška, vpuštění plynu, vystavení revizní zprávy (2x) | soubor | 1 |  | 0 | včetně plynového kondenzačního kotle a sporáku | 292
4 | 2.2 | generální oprava jednofázové elektroinstalace bytu s rozvody pod omítku, vč. el. příslušenství (např. domovní zvonek, ventilátory odsávání, infrazářič, osvětlení pod kuchyňskou linkou, aj.) | 1+1 | 1 |  | 0 | světla dle výběru objednatele, vypínače a zásuvky v KU v rámečku TANGO (2x2ks pod KU-linkou), pro digestoř, sporák a pro AP, zhotovení přípravy pro MT osvětlení v koupelně nad umývadlem, osvětlení linky led pásek v hliníkové liště | 21
5 | 3.1 | výměna wc kombi | ks | 1 |  | 0 | min. výška 40 cm s duálním splachováním včetně výměny odpadu | 42
6 | 3.5 | výměna pancéřové hadičky | ks | 1 |  | 0 |  | 46
7 | 3.6 | výměna rohového ventilu | ks | 1 |  | 0 |  | 47
8 | 3.7 | výměna umyvadla včetně příslušenství | ks | 1 |  | 0 | 55 cm včetně sifonu lahvový chrom | 48
9 | 3.22 | výměna baterie dřezové stojánkové pákové | ks | 1 |  | 0 | včetně úpravy rozvodu SV a TUV rohových ventilů k baterii, s vyměnitelnou kartuší, záruka min. 5 let | 63
10 | 3.26 | výměna baterie umyvadlové stojánkové pákové | ks | 1 |  | 0 | včetně úpravy rozvodu vody rohových ventilů a dopojení - záruka min. 5 let | 67
11 | 3.31 | výměna baterie sprchové nástěnné R100 | ks | 1 |  | 0 | s posuvným tyčovým držákem- chrom, záruka min. 5 let, včetně úpravy rozvodu vody | 72
12 | 3.33 | výměna dřezu nerez včetně příslušenství | ks | 1 |  | 0 | se zápachovou uzávěrkou, uzavírací vtok clic - clac s otvorem pro stojánkovou baterii, min. tl. plechu 0,8 mm s malou odkapnou plochou | 74
13 | 3.38 | výměna kuchyňské linky 180 cm | ks | 1 |  | 0 | vč. skříňky nad digestoří (s panty s tlumením na ramínku) a úpravou spodního dílu pro vestavěné spotřebiče (vestavěné spotřebiče, dřezová deska a dřez jsou v rozpočtu k nacenění zvlášť),tl. lamina min. 18 mm, ABS hrany 2 mm, dekor dřeva, ve spodním díle 4 šuplíky s kolejničkami, zavírače dvířek s měkkým dorazem, masivní tyčové úchytky, osadit na nožkách s krycí lištou zakončenou transparentní lištou (dekor a členění KL odsouhlasit objednatelem!) | 79
14 | 3.41 | výměna digestoře klasické s vnitřním recirkulačním odtahem | ks | 1 |  | 0 | nerez výsuvná dle VOP | 82
15 | 3.48 | výměna spižní skříně včetně polic a žebříku | ks | 1 |  | 0 | vestavná dvoudílná o rozměrech v. 2,90 x š. 0,60 x h.0,40 m, tl. lamina min. 18 mm, ABS hrany 2 mm, stejný dekor jako KU-linka, zavírače dvířek s měkkým dorazem, osadit na nožkách s krycí lištou větrací nerezovou mřížkou u podlahy a pod stropem (dekor odsouhlasit s objednatelem). Dělení dveří v místě parapetu -parapet obchází nad a pod. | 89
16 | 3.54 | výměna vnitřních dveří – plné 60 cm | ks | 1 |  | 0 | KOUP- pravé, CPL laminát dle výběru objednatele | 95
17 | 3.69 | výměna dveřního prahu – délka 80 cm | ks | 1 |  | 0 | u vstupních bytových dveří, lakovaný dubový | 110
18 | 3.77 | výměna přechodových lišt – délka 60 cm | ks | 1 |  | 0 | KOUP - nerez | 118
19 | 3.79 | výměna přechodových lišt – délka 80 cm | ks | 3 |  | 0 | KU ,OP - nerez | 120
20 | 3.82 | výměna dveřního kování | ks | 4 |  | 0 | OP,KU,KOUP - masivní kov | 123
21 | 3.83 | výměna zámku u dveří | ks | 4 |  | 0 | OP,KU,KOUP -u koupelny -WC zámek a do pokojů dozický zámek | 124
22 | 3.84 | výměna zárubně ocelové pro dveře – šířky 60 cm | ks | 1 |  | 0 | KOUP | 125
23 | 3.86 | výměna zárubně ocelové pro dveře – šířky 80 cm | ks | 3 |  | 0 | KU,OP | 127
24 | 3.89 | výměna zárubně ocelové pro vstupní vchodové dveře – šířky 80 cm, protipožární | ks | 1 |  | 0 |  | 130
25 | 3.116 | výměna dřezové desky atypický rozměr, vč. ukončovacích lišt - viz poznámka | ks | 1 |  | 0 | 1,80 m tl. 38mm, včetně hliníkové zadní lišty ve styku s obkladem a hliníkových bočních hran u desky z jedné strany (dekor odsouhlasit s objednatelem) | 302
26 | 3.118 | výměna větracích mřížek | ks | 2 |  | 0 | uzavírací ve spižní skříni | 305
27 | 3.123 | demontáž a zpětná montáž zařizovacích předmětů, viz poznámka | soubor | 1 |  | 0 | demontáž skříně v PŘ | 315
28 | 3.151 | dodání a montáž madla k vaně (kovové v bílé barvě) o délce viz. poznámka | ks | 1 |  | 0 | ke sprchovému koutu min. délka 60 cm - nerez | 378
29 | 3.179 | dodání a montáž sprchové zástěny, viz poznámka | ks | 1 |  | 0 | 70 x 90 posuvné dveře, bezpečnostní čiré sklo o tl. min. 6 mm, rám broušený hliník | 441
30 | 3.190 | Dodávka a montáž sprchové vaničky | ks | 1 |  | 0 | keramická 70 x 90 se zápachovou uzávěrou | 476
31 | 3.191 | obezdění sprchové vaničky | m2 | 0.5 |  | 0 |  | 477
32 | 3.192 | obložení sprchové vaničky | m2 | 0.5 |  | 0 |  | 478
33 | 3.200 | Dodání a montáž plynové varné desky, včetně příslušenství, povrch černé sklo, pojistka stop gas, elektronické zapalování, 4 varné zóny, otočné ovládání | ks | 1 |  | 0 | dle VOP | 497
34 | 3.201 | Dodání a montáž vestavné elektrické trouby s ventilátorem, energetická třída min. A | ks | 1 |  | 0 | černé provedení zafóliování stávajícího volně stojícího sporáku a odvoz do skladu Plzeňská dle VOP | 498
35 | 3.212 | výměna vnitřních dveří – prosklené 3/3 sklo svislý pruh, 80 cm | ks | 3 |  | 0 | z PŘ do KU -pravé, 2 ks OP levé | 525
36 | 3.216 | výměna vstupních vchodových protipožárních dveří 80 cm, tř. EI 30, DP3, dekor dřevo včetně kukátka, zámku, bezp. kování, bezp. cylindrická zámková vložka | soubor | 1 |  | 0 |  | 537
37 | 4.1 | stržení původního PVC | m2 | 48 |  | 0 | KU,OP, PŘ | 148
38 | 4.4 | položení PVC – vyšší zátěž, celoplošně podlepit | m2 | 48 |  | 0 | KU,PŘ,OP - dekor laminátová podlaha s celoplošným podlepením nášlapná vrstva min. 0,7 mm (dekor odsouhlasit s objednatelem) | 151
39 | 4.6 | montáž obvodové soklové plastové lišty včetně doplňků | bm | 49 |  | 0 | KU,PŘ,OP- barva dle dekoru PVC plastové soklové lišty s komponenty | 153
40 | 4.8 | odstranění palubové podlahy | m2 | 48 |  | 0 | KU,PŘ,OP | 155
41 | 4.10 | úprava podkladového násypu, srovnání a doplnění do tl. 30 mm vč. separační fólie 200g v mezivrstvě | m2 | 48 |  | 0 | vyrovnávací podsyp např.liapol, KU,PŘ,OP | 157
42 | 4.11 | položení 2 vrstev OSB desek včetně parozábrany- separační folie | m2 | 48 |  | 0 | 2x OSB desky min. tl. 15 mm, KU,PŘ,OP | 158
43 | 4.12 | zhotovení rastru | m2 | 48 |  | 0 | KU,OP,PŘ | 159
44 | 4.16 | odstranění desek OSB podlahy | m2 | 48 |  | 0 | KU,OP,PŘ | 330
45 | 5.1 | provedení štukových omítek, vč. vyrovnání podkladu, 2x penetrace, použití lepidla, perlinky s doplňky, rohovníků, okolo špalet oken a dveří | m2 | 188 |  | 0 | celý byt včetně vnitřní části spižní skříně, srovnání špalet kolem konstrukčních otvorů a za UT rohy s perlinkou okolo oken | 162
46 | 5.4 | škrábání stěn,stropů na soudržný podklad | m2 | 188 |  | 0 | celý byt -strukturovaná omítka | 165
47 | 5.6 | malba dvojnásobná bílá | m2 | 188 |  | 0 | celý byt včetně vnitřní části spižní skříně otěruvzdorná | 167
48 | 5.24 | zednické začištění otvoru viz poznámka | m2 | 0.1 |  | 0 | otvor z KOUP do PŘ + demontáž ventilu včetně zednického začištění v PŘ | 492
49 | 6.7 | provedení hydroizolace pod obklad vč. úpravy podkladu před hydroizolací | m2 | 7 |  | 0 | v koupelně včetně koutových těsnících pásků | 175
50 | 6.8 | vybourání keramického obkladu | m2 | 14.5 |  | 0 | v kuchyni 3,10m2, koupelně 11,40m2 | 176
51 | 6.9 | provedení keramického obkladu včetně úpravy podkladu vč. úpravy podkladu před hydroizolací | m2 | 14.5 |  | 0 | v KOUP včetně AL ukončovacích lišt a vodotěsné těsnící pásky do rohů, srovnání podkladu do tl. 30mm, v kuchyni nad pracovní deskou KU-linky včetně boční stěny kladené naležato a k digestoři (dekor odsouhlasit s objednatelem) | 177
52 | 6.11 | položení keramické dlažby vnitřní | m2 | 2.8 |  | 0 | KOUP (dekor odsouhlasit s objednatelem) | 179
53 | 6.14 | vybourání dlažby | m2 | 2.1 |  | 0 | KOUP | 182
54 | 6.18 | úprava podkladu pod dlažbu, včetně hydroizolace | m2 | 3.4 |  | 0 | KOUP včetně betonového podkladu v tl. do 100mm | 186
55 | 6.34 | provedení nového keramického obkladu včetně úpravy podkladu | m2 | 2 |  | 0 | v koupelně nově do výše 2 m dekor odsouhlasit s dodavatelem | 445
56 | 6.39 | výměna revizních dvířek IŠ | ks | 1 |  | 0 | v rámu 30 x 30 pro přístup k vodoměru SV v koupelně | 471
57 | 6.41 | vybourání obezděné vany | ks | 1 |  | 0 | 160 cm | 479
58 | 7.12 | nátěr rozvodů ÚT | soubor | 1 |  | 0 | celý byt bílý odstín - syntetika určená pro radiátory (např. RADBAL S 2119) | 205
59 | 7.13 | nátěr rozvodů plynu | soubor | 1 |  | 0 | celý byt barva bílá syntetika označit - žlutým pruhem | 206
60 | 7.14 | nátěr zárubní – šířka 60 cm | ks | 1 |  | 0 | KOUP barva bílá syntetika | 207
61 | 7.16 | nátěr zárubní – šířka 80 cm | ks | 4 |  | 0 | KU,OP, barva bílá syntetika a u vstupních bytových dveří hnědá syntetika | 209
62 | 8.11 | vypouštění topného systému, viz poznámka | soubor | 1 |  | 0 | plynové etážové | 224
63 | 8.12 | napouštění topného systému, viz poznámka | soubor | 1 |  | 0 | plynové etážové | 225
64 | 8.16 | výměna radiátoru – deskový,viz poznámka | ks | 4 |  | 0 | KU,OP,PŘ zachovat stejný výkon, včetně odvzdušňovacích ventilů a úpravy rozvodu ÚT v koupelně vést v rohu cca 1,5m | 229
65 | 8.20 | výměna termoregulačního ventilu, včetně hlavice | ks | 4 |  | 0 | KU,OP,PŘ,KOUP | 233
66 | 8.22 | odvzdušnění topného systému, viz poznámka | soubor | 1 |  | 0 | plynové etážové | 235
67 | 8.30 | zhotovení samostatného přívodu SV s pračkovým ventilem pro AP pod omítkou včetně zednických prací, viz. poznámka | soubor | 1 |  | 0 | pro pračku v KOUP | 399
68 | 8.31 | zhotovení samostatného odpadu pro AP pod omítkou včetně zednických prací, viz. poznámka | soubor | 1 |  | 0 | pro pračku v KOUP | 400
69 | 8.37 | úprava odpadu pro sprchový kout | soubor | 1 |  | 0 | původně vana | 447
70 | 8.38 | úprava vodoinstalace pro sprchový kout | soubor | 1 |  | 0 | původně vana, do jiného rohu | 448
71 | 8.40 | oprava rozvodu plynu, viz. poznámka | soubor | 1 |  | 0 | úprava svařovaného rozvodu plynu umístit za plynovou varnou desku popřípadě do zdi včetně plynového kohoutu v KU - 2,5 m v mědi | 460
72 | 8.42 | Úprava odvodu kondenzátu viz poznámka | bm | 5 |  | 0 | vedení stávajícího odvodu kondenzátu od plynového kondenzačního kotle v PPR trubce v podlaze KU nebo ve zdi a zaústění do odpadu. Stávající odvod je veden podél trubky po zdi. | 488
73 | 11.31 | celkový úklid po opravách | 1+1 | 1 |  | 0 |  | 307
Investiční výdaje | [5 empty] | 0
Neinvestiční výdaje | [5 empty] | 0
Cena celkem bez DPH | [5 empty] | 0
Vyplňte jen modře označené sloupce. Kalkulaci odešlete zpět v tabulkovém formátu (např. XLSx).
V opačném případě nebude nabídka akceptována.
Poznámky
1 | Veškeré práce budou provedeny v souladu se zadávacími a Všeobecnými obchodními podmínkami
2 | Položka 1.19 "odstranění závad zjištěných při elektro revizi nebo kontrole el. spotřebičů" bude do celkové ceny díla započtena pevnou max. limitní cenou 15 000 Kč.
3 | Položka 2.25 "oprava rozvodu elektroinstalace" bude do celkové ceny díla započtena pevnou max. limitní cenou 15 000 Kč.
4 | Hodinovou sazbu, která se vztahuje k položce 1.19 za "odstranění závad zjištěných při elektrorevizi nebo kontrole el. spotřebičů" a k položce 2.25 za "opravu rozvodu elektroinstalace", uveďte v max. sazbě 300 Kč bez DPH, a to v řádku nad touto tabulkou "Poznámky".
5 | Dodatečné práce: pokud se během prací vyskytne závada nebo nutná dodatečná práce, neprodleně a s dodatečným předstihem před termínem předání díla, toto oznamte příslušnému technikovi volných bytů a to písemnou formou s označením zakázky, ulice, č. pop., č. or., č. bytu a předmět dodatečné práce. Doplňte předmět i o Vámi nabízenou cenu za provedení (konečnou cenu bez DPH, tedy cenu materiálu včetně práce), písemně na e-mail technika. Po případném schválení dodatečných prací bude možné dodatečné práce provést.