## Krycí list rozpočtu
Krycí list rozpočtu
Název stavby: |  | Volgogradská-doplnění vstupu |  | Objednatel: |  |  | IČO/DIČ:
Druh stavby: |  |  |  | Projektant: |  |  | IČO/DIČ:
Lokalita: |  | Ostrava |  | Zhotovitel: |  |  | IČO/DIČ:
Začátek výstavby: |  | 06.08.2024 |  | Konec výstavby: |  |  | Položek: | 105
JKSO: |  |  |  | Zpracoval: |  |  | Datum: | 06.08.2024
Rozpočtové náklady v Kč
A | Základní rozpočtové náklady |  | B | Doplňkové náklady |  | C | Náklady na umístění stavby (NUS)
HSV | Dodávky | 0 | Práce přesčas |  | 0 | Zařízení staveniště |  | 0
| Montáž | 0 | Bez pevné podl. |  | 0 | Mimostav. doprava |  | 0
PSV | Dodávky | 0 | Kulturní památka |  | 0 | Územní vlivy |  | 0
| Montáž | 0 |  |  |  | Provozní vlivy |  | 0
"M" | Dodávky | 0 |  |  |  | Ostatní |  | 0
| Montáž | 0 |  |  |  | NUS z rozpočtu |  | 0
Ostatní materiál |  | 0
Přesun hmot a sutí |  | 0
ZRN celkem |  | 0 | DN celkem |  | 0 | NUS celkem |  | 0
|  |  | DN celkem z obj. |  | 0 | NUS celkem z obj. |  | 0
[6 empty] | VORN celkem |  | 0
[6 empty] | VORN celkem z obj. |  | 0
Základ 0% |  | 0
Základ 12% |  | 0 | DPH 12% |  | 0 | Celkem bez DPH |  | 0
Základ 21% |  | 0 | DPH 21% |  | 0 | Celkem včetně DPH |  | 0
Projektant |  |  | Objednatel |  |  | Zhotovitel
Datum, razítko a podpis |  |  | Datum, razítko a podpis |  |  | Datum, razítko a podpis
Poznámka:

## VORN
Vedlejší a ostatní rozpočtové náklady
Název stavby: | Volgogradská-doplnění vstupu | Objednatel: |  |  | IČO/DIČ:
Druh stavby: |  | Projektant: |  |  | IČO/DIČ:
Lokalita: | Ostrava | Zhotovitel: |  |  | IČO/DIČ:
Začátek výstavby: | 06.08.2024 | Konec výstavby: |  |  | Položek: | 105
JKSO: |  | Zpracoval: |  |  | Datum: | 06.08.2024
Vedlejší rozpočtové náklady VRN
Doplňkové náklady DN |  |  | Kč | % | Základna | Kč
Práce přesčas |  |  | 0 |  |  | 0
Bez pevné podl. |  |  | 0 |  |  | 0
Kulturní památka |  |  | 0 |  |  | 0
Celkem DN | [5 empty] | 0
Náklady na umístění stavby (NUS) |  |  | Kč | % | Základna | Kč
Zařízení staveniště |  |  | 0 |  |  | 0
Mimostav. doprava |  |  | 0 |  |  | 0
Územní vlivy |  |  | 0 |  |  | 0
Provozní vlivy |  |  | 0 |  |  | 0
Ostatní |  |  | 0 |  |  | 0
NUS z rozpočtu |  |  | 0 |  |  | 0
Celkem NUS | [5 empty] | 0
Celkem VRN |  |  | 0
Ostatní rozpočtové náklady ORN
Ostatní rozpočtové náklady (ORN) |  |  | Kč | % | Základna | Kč
Geodetické zaměření |  |  | 0 |  |  | 0
Zkoušky a revize bez rozlišení |  |  | 0 |  |  | 0
Celkem ORN | [5 empty] | 0

## Stavební rozpočet - součet
Stavební rozpočet - rekapitulace
Název stavby: |  | Volgogradská-doplnění vstupu | Doba výstavby: |  | Objednatel:
Druh stavby: |  |  | Začátek výstavby: | 06.08.2024 | Projektant:
Lokalita: |  | Ostrava | Konec výstavby: |  | Zhotovitel:
Zpracoval: |  |  | Zpracováno dne: | 06.08.2024 | Zpracováno dne: | 06.08.2024
Objekt | Kód | Zkrácený popis | Náklady (Kč) - dodávka | Náklady (Kč) - Montáž | Náklady (Kč) - celkem | Celková hmotnost (t)
| 11 | Přípravné a přidružené práce | 0 | 0 | 0 | 14.7812 | T | 0
| 12 | Odkopávky a prokopávky | 0 | 0 | 0 | 0 | T | 0
| 13 | Hloubené vykopávky | 0 | 0 | 0 | 0 | T | 0
| 16 | Přemístění výkopku | 0 | 0 | 0 | 0 | T | 0
| 17 | Konstrukce ze zemin | 0 | 0 | 0 | 5.2307 | T | 0
| 18 | Povrchové úpravy terénu | 0 | 0 | 0 | 0 | T | 0
| 21 | Úprava podloží a základové spáry | 0 | 0 | 0 | 0.3423 | T | 0
| 27 | Základy | 0 | 0 | 0 | 9.0017 | T | 0
| 31 | Zdi podpěrné a volné | 0 | 0 | 0 | 13.1169 | T | 0
| 34 | Stěny a příčky | 0 | 0 | 0 | 1.2054 | T | 0
| 43 | Schodiště | 0 | 0 | 0 | 3.1955 | T | 0
| 59 | Kryty pozemních komunikací, letišť a ploch dlážděných (předlažby) | 0 | 0 | 0 | 19.2283 | T | 0
| 61 | Úprava povrchů vnitřní | 0 | 0 | 0 | 0.65742 | T | 0
| 62 | Úprava povrchů vnější | 0 | 0 | 0 | 0.3597 | T | 0
| 63 | Podlahy a podlahové konstrukce | 0 | 0 | 0 | 0.1669 | T | 0
| 64 | Výplně otvorů | 0 | 0 | 0 | 0.51592 | T | 0
| 711 | Izolace proti vodě | 0 | 0 | 0 | 0.0049411 | T | 0
| 721 | Kanalizace | 0 | 0 | 0 | 0.10216 | T | 0
| 735 | Otopná tělesa | 0 | 0 | 0 | 0 | T | 0
| 764 | Konstrukce klempířské | 0 | 0 | 0 | 0.040635 | T | 0
| 767 | Konstrukce doplňkové stavební (zámečnické) | 0 | 0 | 0 | 0.11435 | T | 0
| 776 | Podlahy povlakové | 0 | 0 | 0 | 0.078086 | T | 0
| 783 | Nátěry | 0 | 0 | 0 | 0.000882 | T | 0
| 784 | Malby | 0 | 0 | 0 | 0.035146 | T | 0
| 787 | Zasklívání | 0 | 0 | 0 | 0.45767 | T | 0
| 97 | Prorážení otvorů a ostatní bourací práce | 0 | 0 | 0 | 6.5365 | T | 0
| M65 | Elektroinstalace | 0 | 0 | 0 | 0 | T | 0
|  |  |  | Celkem: | 0

## Stavební rozpočet
Stavební rozpočet | [30 empty] | 0 | 0 | 0
Název stavby: |  |  | Volgogradská-doplnění vstupu | Doba výstavby: |  |  | Objednatel:
Druh stavby: |  |  |  | Začátek výstavby: |  | 06.08.2024 | Projektant:
Lokalita: |  |  | Ostrava | Konec výstavby: |  |  | Zhotovitel:
JKSO: |  |  |  | Zpracováno dne: |  | 06.08.2024 | Zpracoval:
Č | Objekt | Kód | Zkrácený popis / Varianta | MJ | Množství | Cena/MJ | Sazba DPH | Náklady (Kč) |  |  | Náklady (Kč) | Hmotnost (t) |  | Cenová | [32 empty] | ISWORK | GROUPCODE | VATTAX
|  |  | Rozměry |  |  | (Kč) |  | Dodávka | Montáž | Celkem | Celkem vč. DPH | Jednot. | Celkem | soustava | Přesuny | Typ skupiny | HSV mat | HSV prac | PSV mat | PSV prac | Mont mat | Mont prac | Ostatní mat. | [20 empty] | MAT | WORK | CELK
|  | 11 | Přípravné a přidružené práce |  |  |  |  | 0 | 0 | 0 | 0 |  | 14.7812 | [17 empty] | 0 | 0 | 0
1 |  | 113106231R00 | Rozebrání dlažeb ze zámkové dlažby v kamenivu | m2 | 16.1 |  | 21 | 0 | 0 | 0 | 0 | 0.225 | 3.6225 | RTS I / 2024 | 0 |  | 0 | 0 | 0 | 0 | 0 | 0 | 0 | 0 | 0 | 0 | 21 | 0 | 0 | 1 |  |  |  | 0 | 0 | 0 | 11_ | 1_ | _ | 0 | 0 | 0 | 3.6225 | 0 | 0 | 0 |  | 11 | 21 | Rozebrání dlažeb ze zámkové dlažby v kamenivu
2 |  | 113107325R00 | Odstranění podkladu pl. 50 m2,kam.těžené tl.25 cm | m2 | 16.1 |  | 21 | 0 | 0 | 0 | 0 | 0.55 | 8.855 | RTS I / 2024 | 0 |  | 0 | 0 | 0 | 0 | 0 | 0 | 0 | 0 | 0 | 0 | 21 | 0 | 0 | 1 |  |  |  | 0 | 0 | 0 | 11_ | 1_ | _ | 0 | 0 | 0 | 8.855 | 0 | 0 | 0 |  | 11 | 21 | Odstranění podkladu pl. 50 m2,kam.těžené tl.25 cm
3 |  | 113201111R00 | Vytrhání obrubníků chodníkových a parkových | m | 9.3 |  | 21 | 0 | 0 | 0 | 0 | 0.22 | 2.046 | RTS I / 2024 | 0 |  | 0 | 0 | 0 | 0 | 0 | 0 | 0 | 0 | 0 | 0 | 21 | 0 | 0 | 1 |  |  |  | 0 | 0 | 0 | 11_ | 1_ | _ | 0 | 0 | 0 | 2.046 | 0 | 0 | 0 |  | 11 | 21 | Vytrhání obrubníků chodníkových a parkových
4 |  | 119001421R00 | Dočasné zajištění kabelů - do počtu 3 kabelů | m | 10.4 |  | 21 | 0 | 0 | 0 | 0 | 0.02478 | 0.25771 | RTS I / 2024 | 0 |  | 0 | 0 | 0 | 0 | 0 | 0 | 0 | 0 | 0 | 0 | 21 | 0 | 0 | 1 |  |  |  | 0 | 0 | 0 | 11_ | 1_ | _ | 0 | 0 | 0 | 0.25771 | 0 | 0 | 0 |  | 11 | 21 | Dočasné zajištění kabelů - do počtu 3 kabelů
5 |  | 998011001R00 | Přesun hmot pro budovy zděné výšky do 6 m | t | 14.7812 |  | 21 | 0 | 0 | 0 | 0 | 0 | 0 | RTS I / 2024 | 0 |  | 0 | 0 | 0 | 0 | 0 | 0 | 0 | 0 | 0 | 0 | 21 | 0 | 0 | 5 |  |  |  | 0 | 0 | 0 | 11_ | 1_ | _ | 0 | 0 | 0 | 0 | 0 | 0 | 0 |  | 11 | 21 | Přesun hmot pro budovy zděné výšky do 6 m
|  | 12 | Odkopávky a prokopávky |  |  |  |  | 0 | 0 | 0 | 0 |  | 0 | [17 empty] | 0 | 0 | 0
6 |  | 121101101R00 | Sejmutí ornice s přemístěním do 50 m | m3 | 5.1975 |  | 21 | 0 | 0 | 0 | 0 | 0 | 0 | RTS I / 2024 | 0 |  | 0 | 0 | 0 | 0 | 0 | 0 | 0 | 0 | 0 | 0 | 21 | 0 | 0 | 1 |  |  |  | 0 | 0 | 0 | 12_ | 1_ | _ | 0 | 0 | 0 | 0 | 0 | 0 | 0 |  | 12 | 21 | Sejmutí ornice s přemístěním do 50 m
|  | 13 | Hloubené vykopávky |  |  |  |  | 0 | 0 | 0 | 0 |  | 0 | [17 empty] | 0 | 0 | 0
7 |  | 132201110R00 | Hloubení rýh š.do 60 cm v hor.3 do 50 m3, STROJNĚ | m3 | 5.6736 |  | 21 | 0 | 0 | 0 | 0 | 0 | 0 | RTS I / 2024 | 0 |  | 0 | 0 | 0 | 0 | 0 | 0 | 0 | 0 | 0 | 0 | 21 | 0 | 0 | 1 |  |  |  | 0 | 0 | 0 | 13_ | 1_ | _ | 0 | 0 | 0 | 0 | 0 | 0 | 0 |  | 13 | 21 | Hloubení rýh š.do 60 cm v hor.3 do 50 m3, STROJNĚ
8 |  | 131201110R00 | Hloubení nezapaž. jam hor.3 do 50 m3, STROJNĚ | m3 | 1.54 |  | 21 | 0 | 0 | 0 | 0 | 0 | 0 | RTS I / 2024 | 0 |  | 0 | 0 | 0 | 0 | 0 | 0 | 0 | 0 | 0 | 0 | 21 | 0 | 0 | 1 |  |  |  | 0 | 0 | 0 | 13_ | 1_ | _ | 0 | 0 | 0 | 0 | 0 | 0 | 0 |  | 13 | 21 | Hloubení nezapaž. jam hor.3 do 50 m3, STROJNĚ
|  | 16 | Přemístění výkopku |  |  |  |  | 0 | 0 | 0 | 0 |  | 0 | [17 empty] | 0 | 0 | 0
9 |  | 162201101R00 | Vodorovné přemístění výkopku z hor.1-4 do 20 m | m3 | 4.61 |  | 21 | 0 | 0 | 0 | 0 | 0 | 0 | RTS I / 2024 | 0 |  | 0 | 0 | 0 | 0 | 0 | 0 | 0 | 0 | 0 | 0 | 21 | 0 | 0 | 1 |  |  |  | 0 | 0 | 0 | 16_ | 1_ | _ | 0 | 0 | 0 | 0 | 0 | 0 | 0 |  | 16 | 21 | Vodorovné přemístění výkopku z hor.1-4 do 20 m
10 |  | 167101101R00 | Nakládání výkopku z hor. 1 ÷ 4 v množství do 100 m3 | m3 | 4.61 |  | 21 | 0 | 0 | 0 | 0 | 0 | 0 | RTS I / 2024 | 0 |  | 0 | 0 | 0 | 0 | 0 | 0 | 0 | 0 | 0 | 0 | 21 | 0 | 0 | 1 |  |  |  | 0 | 0 | 0 | 16_ | 1_ | _ | 0 | 0 | 0 | 0 | 0 | 0 | 0 |  | 16 | 21 | Nakládání výkopku z hor. 1 ÷ 4 v množství do 100 m3
11 |  | 979999973R00 | Poplatek za uložení, zemina a kamení, (skup.170504) | t | 0 |  | 21 | 0 | 0 | 0 | 0 | 0 | 0 | RTS I / 2024 | 0 |  | 0 | 0 | 0 | 0 | 0 | 0 | 0 | 0 | 0 | 0 | 21 | 0 | 0 | 5 |  |  |  | 0 | 0 | 0 | 16_ | 1_ | _ | 0 | 0 | 0 | 0 | 0 | 0 | 0 |  | 16 | 21 | Poplatek za uložení, zemina a kamení, (skup.170504)
|  | 17 | Konstrukce ze zemin |  |  |  |  | 0 | 0 | 0 | 0 |  | 5.2307 | [17 empty] | 0 | 0 | 0
12 |  | 175101101R00 | Obsyp potrubí bez prohození sypaniny | m3 | 0.42 |  | 21 | 0 | 0 | 0 | 0 | 0 | 0 | RTS I / 2024 | 0 |  | 0 | 0 | 0 | 0 | 0 | 0 | 0 | 0 | 0 | 0 | 21 | 0 | 0 | 1 |  |  |  | 0 | 0 | 0 | 17_ | 1_ | _ | 0 | 0 | 0 | 0 | 0 | 0 | 0 |  | 17 | 21 | Obsyp potrubí bez prohození sypaniny
13 |  | 58330002.A | Štěrkopísek k zásypu | t | 0.8448 |  | 21 | 0 | 0 | 0 | 0 | 1 | 0.8448 | RTS I / 2024 | 0 |  | 0 | 0 | 0 | 0 | 0 | 0 | 0 | 0 | 0 | 0 | 21 | 0 | 0 | 1 |  |  |  | 0 | 0 | 0 | 17_ | 1_ | _ | 0 | 0 | 0 | 0.8448 | 0 | 0 | 0 |  | 17 | 21 | Štěrkopísek k zásypu
14 |  | 174101102R00 | Zásyp ruční se zhutněním | m3 | 0.616 |  | 21 | 0 | 0 | 0 | 0 | 0 | 0 | RTS I / 2024 | 0 |  | 0 | 0 | 0 | 0 | 0 | 0 | 0 | 0 | 0 | 0 | 21 | 0 | 0 | 1 |  |  |  | 0 | 0 | 0 | 17_ | 1_ | _ | 0 | 0 | 0 | 0 | 0 | 0 | 0 |  | 17 | 21 | Zásyp ruční se zhutněním
15 |  | 174100050RA0 | Zásyp jam,rýh a šachet štěrkodrtí | m3 | 1.232 |  | 21 | 0 | 0 | 0 | 0 | 1.67 | 2.0574 | RTS I / 2024 | 0 |  | 0 | 0 | 0 | 0 | 0 | 0 | 0 | 0 | 0 | 0 | 21 | 0 | 0 | 1 |  |  |  | 0 | 0 | 0 | 17_ | 1_ | _ | 0 | 0 | 0 | 2.0574 | 0 | 0 | 0 |  | 17 | 21 | Zásyp jam,rýh a šachet štěrkodrtí
16 |  | 457531111R00 | Filtr.vrstvy z nezhut.kam. hrubého drcen. 16-32 mm | m3 | 1.232 |  | 21 | 0 | 0 | 0 | 0 | 1.89 | 2.3285 | RTS I / 2024 | 0 |  | 0 | 0 | 0 | 0 | 0 | 0 | 0 | 0 | 0 | 0 | 21 | 0 | 0 | 1 |  |  |  | 0 | 0 | 0 | 17_ | 1_ | _ | 0 | 0 | 0 | 2.3285 | 0 | 0 | 0 |  | 17 | 21 | Filtr.vrstvy z nezhut.kam. hrubého drcen. 16-32 mm
|  | 18 | Povrchové úpravy terénu |  |  |  |  | 0 | 0 | 0 | 0 |  | 0 | [17 empty] | 0 | 0 | 0
17 |  | 181301102R00 | Rozprostření ornice, rovina, tl. 10-15 cm,do 500m2 | m2 | 21 |  | 21 | 0 | 0 | 0 | 0 | 0 | 0 | RTS I / 2024 | 0 |  | 0 | 0 | 0 | 0 | 0 | 0 | 0 | 0 | 0 | 0 | 21 | 0 | 0 | 1 |  |  |  | 0 | 0 | 0 | 18_ | 1_ | _ | 0 | 0 | 0 | 0 | 0 | 0 | 0 |  | 18 | 21 | Rozprostření ornice, rovina, tl. 10-15 cm,do 500m2
18 |  | 180401211R00 | Založení trávníku lučního výsevem v rovině | m2 | 52 |  | 21 | 0 | 0 | 0 | 0 | 0 | 0 | RTS I / 2024 | 0 |  | 0 | 0 | 0 | 0 | 0 | 0 | 0 | 0 | 0 | 0 | 21 | 0 | 0 | 1 |  |  |  | 0 | 0 | 0 | 18_ | 1_ | _ | 0 | 0 | 0 | 0 | 0 | 0 | 0 |  | 18 | 21 | Založení trávníku lučního výsevem v rovině
|  | 21 | Úprava podloží a základové spáry |  |  |  |  | 0 | 0 | 0 | 0 |  | 0.3423 | [17 empty] | 0 | 0 | 0
19 |  | 212753116R00 | Montáž ohebné dren. trubky do rýhy DN 160,bez lože | m | 1.4 |  | 21 | 0 | 0 | 0 | 0 | 0 | 0 | RTS I / 2024 | 0 |  | 0 | 0 | 0 | 0 | 0 | 0 | 0 | 0 | 0 | 0 | 21 | 0 | 0 | 1 |  |  |  | 0 | 0 | 0 | 21_ | 2_ | _ | 0 | 0 | 0 | 0 | 0 | 0 | 0 |  | 21 | 21 | Montáž ohebné dren. trubky do rýhy DN 160,bez lože
20 |  | 212532111R00 | Lože trativodu z kameniva hrub.drceného,16-32 mm | m3 | 0.21 |  | 21 | 0 | 0 | 0 | 0 | 1.63 | 0.3423 | RTS I / 2024 | 0 |  | 0 | 0 | 0 | 0 | 0 | 0 | 0 | 0 | 0 | 0 | 21 | 0 | 0 | 1 |  |  |  | 0 | 0 | 0 | 21_ | 2_ | _ | 0 | 0 | 0 | 0.3423 | 0 | 0 | 0 |  | 21 | 21 | Lože trativodu z kameniva hrub.drceného,16-32 mm
21 |  | 998011001R00 | Přesun hmot pro budovy zděné výšky do 6 m | t | 0.3423 |  | 21 | 0 | 0 | 0 | 0 | 0 | 0 | RTS I / 2024 | 0 |  | 0 | 0 | 0 | 0 | 0 | 0 | 0 | 0 | 0 | 0 | 21 | 0 | 0 | 5 |  |  |  | 0 | 0 | 0 | 21_ | 2_ | _ | 0 | 0 | 0 | 0 | 0 | 0 | 0 |  | 21 | 21 | Přesun hmot pro budovy zděné výšky do 6 m
|  | 27 | Základy |  |  |  |  | 0 | 0 | 0 | 0 |  | 9.0017 | [17 empty] | 0 | 0 | 0
22 |  | 271313511R00 | Beton podkladní pod základové konstrukce, prostý | m3 | 0.4278 |  | 21 | 0 | 0 | 0 | 0 | 2.5251 | 1.0803 | RTS I / 2024 | 0 |  | 0 | 0 | 0 | 0 | 0 | 0 | 0 | 0 | 0 | 0 | 21 | 0 | 0 | 1 |  |  |  | 0 | 0 | 0 | 27_ | 2_ | _ | 0 | 0 | 0 | 1.0803 | 0 | 0 | 0 |  | 27 | 21 | Beton podkladní pod základové konstrukce, prostý
23 |  | 274323411RT3 | Železobeton základových pasů C 25/30 | m3 | 3.1372 |  | 21 | 0 | 0 | 0 | 0 | 2.525 | 7.9214 | RTS I / 2024 | 0 |  | 0 | 0 | 0 | 0 | 0 | 0 | 0 | 0 | 0 | 0 | 21 | 0 | 0 | 1 |  |  |  | 0 | 0 | 0 | 27_ | 2_ | _ | 0 | 0 | 0 | 7.9214 | 0 | 0 | 0 |  | 27 | 21 | Železobeton základových pasů C 25/30
|  | Varianta: | XF1 odolnost proti střídavému působení mrazu
24 |  | 998011001R00 | Přesun hmot pro budovy zděné výšky do 6 m | t | 9.0017 |  | 21 | 0 | 0 | 0 | 0 | 0 | 0 | RTS I / 2024 | 0 |  | 0 | 0 | 0 | 0 | 0 | 0 | 0 | 0 | 0 | 0 | 21 | 0 | 0 | 5 |  |  |  | 0 | 0 | 0 | 27_ | 2_ | _ | 0 | 0 | 0 | 0 | 0 | 0 | 0 |  | 27 | 21 | Přesun hmot pro budovy zděné výšky do 6 m
|  | 31 | Zdi podpěrné a volné |  |  |  |  | 0 | 0 | 0 | 0 |  | 13.1169 | [17 empty] | 0 | 0 | 0
25 |  | 311112340RT4 | Stěna z tvárnic ztraceného bednění , tl. 400 mm | m2 | 7.843 |  | 21 | 0 | 0 | 0 | 0 | 0.99155 | 7.7767 | RTS I / 2024 | 0 |  | 0 | 0 | 0 | 0 | 0 | 0 | 0 | 0 | 0 | 0 | 21 | 0 | 0 | 1 |  |  |  | 0 | 0 | 0 | 31_ | 3_ | _ | 0 | 0 | 0 | 7.7767 | 0 | 0 | 0 |  | 31 | 21 | Stěna z tvárnic ztraceného bednění , tl. 400 mm
|  | Varianta: | zalití tvárnic betonem C 25/30
26 |  | 311351805R00 | Bednění nadzákladových zdí pohledových hladkých, oboustranné - zřízení | m2 | 16 |  | 21 | 0 | 0 | 0 | 0 | 0.06031 | 0.96496 | RTS I / 2024 | 0 |  | 0 | 0 | 0 | 0 | 0 | 0 | 0 | 0 | 0 | 0 | 21 | 0 | 0 | 1 |  |  |  | 0 | 0 | 0 | 31_ | 3_ | _ | 0 | 0 | 0 | 0.96496 | 0 | 0 | 0 |  | 31 | 21 | Bednění nadzákladových zdí pohledových hladkých, oboustranné - zřízení
27 |  | 311351806R00 | Bednění nadzákladových zdí pohledových hladkých, oboustranné - odstranění | m2 | 16 |  | 21 | 0 | 0 | 0 | 0 | 0 | 0 | RTS I / 2024 | 0 |  | 0 | 0 | 0 | 0 | 0 | 0 | 0 | 0 | 0 | 0 | 21 | 0 | 0 | 1 |  |  |  | 0 | 0 | 0 | 31_ | 3_ | _ | 0 | 0 | 0 | 0 | 0 | 0 | 0 |  | 31 | 21 | Bednění nadzákladových zdí pohledových hladkých, oboustranné - odstranění
28 |  | 311361821R00 | Výztuž nadzákladových zdí z betonářské oceli B500B (10 505) | t | 0.05462 |  | 21 | 0 | 0 | 0 | 0 | 1.0211 | 0.055772 | RTS I / 2024 | 0 |  | 0 | 0 | 0 | 0 | 0 | 0 | 0 | 0 | 0 | 0 | 21 | 0 | 0 | 1 |  |  |  | 0 | 0 | 0 | 31_ | 3_ | _ | 0 | 0 | 0 | 0.055772 | 0 | 0 | 0 |  | 31 | 21 | Výztuž nadzákladových zdí z betonářské oceli B500B (10 505)
29 |  | 311321825R00 | Železobeton nadzákladových zdí pohledový C 25/30 | m3 | 1.6665 |  | 21 | 0 | 0 | 0 | 0 | 2.5301 | 4.2165 | RTS I / 2024 | 0 |  | 0 | 0 | 0 | 0 | 0 | 0 | 0 | 0 | 0 | 0 | 21 | 0 | 0 | 1 |  |  |  | 0 | 0 | 0 | 31_ | 3_ | _ | 0 | 0 | 0 | 4.2165 | 0 | 0 | 0 |  | 31 | 21 | Železobeton nadzákladových zdí pohledový C 25/30
|  | Varianta: | XF1
30 |  | 317940012RAA | Osazení válcovaných profilů do č.22 | t | 0.064 |  | 21 | 0 | 0 | 0 | 0 | 1.0971 | 0.070214 | RTS I / 2024 | 0 |  | 0 | 0 | 0 | 0 | 0 | 0 | 0 | 0 | 0 | 0 | 21 | 0 | 0 | 1 |  |  |  | 0 | 0 | 0 | 31_ | 3_ | _ | 0 | 0 | 0 | 0.070214 | 0 | 0 | 0 |  | 31 | 21 | Osazení válcovaných profilů do č.22
|  | Varianta: | včetně dodávky ocelových prvků
31 |  | 346481112R00 | Zaplentování rýh, nosníků keramickým pletivem | m2 | 2.44 |  | 21 | 0 | 0 | 0 | 0 | 0.01342 | 0.032745 | RTS I / 2024 | 0 |  | 0 | 0 | 0 | 0 | 0 | 0 | 0 | 0 | 0 | 0 | 21 | 0 | 0 | 1 |  |  |  | 0 | 0 | 0 | 31_ | 3_ | _ | 0 | 0 | 0 | 0.032745 | 0 | 0 | 0 |  | 31 | 21 | Zaplentování rýh, nosníků keramickým pletivem
32 |  | 319201316R00 | Vyrovnání zdiva pod omítku maltou ze suché maltové směsi tl. 20 mm | m2 | 0 |  | 21 | 0 | 0 | 0 | 0 | 0.01838 | 0 | RTS I / 2024 | 0 |  | 0 | 0 | 0 | 0 | 0 | 0 | 0 | 0 | 0 | 0 | 21 | 0 | 0 | 1 |  |  |  | 0 | 0 | 0 | 31_ | 3_ | _ | 0 | 0 | 0 | 0 | 0 | 0 | 0 |  | 31 | 21 | Vyrovnání zdiva pod omítku maltou ze suché maltové směsi tl. 20 mm
33 |  | 998011001R00 | Přesun hmot pro budovy zděné výšky do 6 m | t | 13.1169 |  | 21 | 0 | 0 | 0 | 0 | 0 | 0 | RTS I / 2024 | 0 |  | 0 | 0 | 0 | 0 | 0 | 0 | 0 | 0 | 0 | 0 | 21 | 0 | 0 | 5 |  |  |  | 0 | 0 | 0 | 31_ | 3_ | _ | 0 | 0 | 0 | 0 | 0 | 0 | 0 |  | 31 | 21 | Přesun hmot pro budovy zděné výšky do 6 m
|  | 34 | Stěny a příčky |  |  |  |  | 0 | 0 | 0 | 0 |  | 1.2054 | [17 empty] | 0 | 0 | 0
34 |  | 342270043RA0 | Příčka z desek porobetonových hladkých, tloušťka 125 mm | m2 | 12.165 |  | 21 | 0 | 0 | 0 | 0 | 0.09481 | 1.1534 | RTS I / 2024 | 0 |  | 0 | 0 | 0 | 0 | 0 | 0 | 0 | 0 | 0 | 0 | 21 | 0 | 0 | 1 |  |  |  | 0 | 0 | 0 | 34_ | 3_ | _ | 0 | 0 | 0 | 1.1534 | 0 | 0 | 0 |  | 34 | 21 | Příčka z desek porobetonových hladkých, tloušťka 125 mm
35 |  | 59321902R | Překlad pórobetonový 125-2000 nenosný, 2000 x 125 x 249 mm | kus | 1 |  | 21 | 0 | 0 | 0 | 0 | 0.052 | 0.052 | RTS I / 2024 | 0 |  | 0 | 0 | 0 | 0 | 0 | 0 | 0 | 0 | 0 | 0 | 21 | 0 | 0 | 1 |  |  |  | 0 | 0 | 0 | 34_ | 3_ | _ | 0 | 0 | 0 | 0.052 | 0 | 0 | 0 |  | 34 | 21 | Překlad pórobetonový 125-2000 nenosný, 2000 x 125 x 249 mm
36 |  | 998011001R00 | Přesun hmot pro budovy zděné výšky do 6 m | t | 1.2054 |  | 21 | 0 | 0 | 0 | 0 | 0 | 0 | RTS I / 2024 | 0 |  | 0 | 0 | 0 | 0 | 0 | 0 | 0 | 0 | 0 | 0 | 21 | 0 | 0 | 5 |  |  |  | 0 | 0 | 0 | 34_ | 3_ | _ | 0 | 0 | 0 | 0 | 0 | 0 | 0 |  | 34 | 21 | Přesun hmot pro budovy zděné výšky do 6 m
|  | 43 | Schodiště |  |  |  |  | 0 | 0 | 0 | 0 |  | 3.1955 | [17 empty] | 0 | 0 | 0
37 |  | 430321414R00 | Beton schodišťových konstrukcí železový C 25/30 | m3 | 1.1352 |  | 21 | 0 | 0 | 0 | 0 | 2.5251 | 2.8665 | RTS I / 2024 | 0 |  | 0 | 0 | 0 | 0 | 0 | 0 | 0 | 0 | 0 | 0 | 21 | 0 | 0 | 1 |  |  |  | 0 | 0 | 0 | 43_ | 4_ | _ | 0 | 0 | 0 | 2.8665 | 0 | 0 | 0 |  | 43 | 21 | Beton schodišťových konstrukcí železový C 25/30
38 |  | 430361821R00 | Výztuž schodišťových konstrukcí přímočarých B500B z oceli (10 505) | t | 0.0757 |  | 21 | 0 | 0 | 0 | 0 | 1.0323 | 0.078147 | RTS I / 2024 | 0 |  | 0 | 0 | 0 | 0 | 0 | 0 | 0 | 0 | 0 | 0 | 21 | 0 | 0 | 1 |  |  |  | 0 | 0 | 0 | 43_ | 4_ | _ | 0 | 0 | 0 | 0.078147 | 0 | 0 | 0 |  | 43 | 21 | Výztuž schodišťových konstrukcí přímočarých B500B z oceli (10 505)
39 |  | 434351141R00 | Bednění stupňů přímočarých - zřízení | m2 | 1.7952 |  | 21 | 0 | 0 | 0 | 0 | 0.01693 | 0.030393 | RTS I / 2024 | 0 |  | 0 | 0 | 0 | 0 | 0 | 0 | 0 | 0 | 0 | 0 | 21 | 0 | 0 | 1 |  |  |  | 0 | 0 | 0 | 43_ | 4_ | _ | 0 | 0 | 0 | 0.030393 | 0 | 0 | 0 |  | 43 | 21 | Bednění stupňů přímočarých - zřízení
40 |  | 434351142R00 | Bednění stupňů přímočarých - odstranění | m2 | 1.7952 |  | 21 | 0 | 0 | 0 | 0 | 0 | 0 | RTS I / 2024 | 0 |  | 0 | 0 | 0 | 0 | 0 | 0 | 0 | 0 | 0 | 0 | 21 | 0 | 0 | 1 |  |  |  | 0 | 0 | 0 | 43_ | 4_ | _ | 0 | 0 | 0 | 0 | 0 | 0 | 0 |  | 43 | 21 | Bednění stupňů přímočarých - odstranění
41 |  | 431351121R00 | Bednění podest a podstup.desek přímočar.- zřízení | m2 | 4.8 |  | 21 | 0 | 0 | 0 | 0 | 0.04594 | 0.22051 | RTS I / 2024 | 0 |  | 0 | 0 | 0 | 0 | 0 | 0 | 0 | 0 | 0 | 0 | 21 | 0 | 0 | 1 |  |  |  | 0 | 0 | 0 | 43_ | 4_ | _ | 0 | 0 | 0 | 0.22051 | 0 | 0 | 0 |  | 43 | 21 | Bednění podest a podstup.desek přímočar.- zřízení
42 |  | 998011001R00 | Přesun hmot pro budovy zděné výšky do 6 m | t | 3.1955 |  | 21 | 0 | 0 | 0 | 0 | 0 | 0 | RTS I / 2024 | 0 |  | 0 | 0 | 0 | 0 | 0 | 0 | 0 | 0 | 0 | 0 | 21 | 0 | 0 | 5 |  |  |  | 0 | 0 | 0 | 43_ | 4_ | _ | 0 | 0 | 0 | 0 | 0 | 0 | 0 |  | 43 | 21 | Přesun hmot pro budovy zděné výšky do 6 m
|  | 59 | Kryty pozemních komunikací, letišť a ploch dlážděných (předlažby) |  |  |  |  | 0 | 0 | 0 | 0 |  | 19.2283 | [17 empty] | 0 | 0 | 0
43 |  | 591100020RAA | Chodník z dlažby zámkové, podklad štěrkodrť | m2 | 24.36 |  | 21 | 0 | 0 | 0 | 0 | 0.63655 | 15.5064 | RTS I / 2024 | 0 |  | 0 | 0 | 0 | 0 | 0 | 0 | 0 | 0 | 0 | 0 | 21 | 0 | 0 | 1 |  |  |  | 0 | 0 | 0 | 59_ | 5_ | _ | 0 | 0 | 0 | 15.5064 | 0 | 0 | 0 |  | 59 | 21 | Chodník z dlažby zámkové, podklad štěrkodrť
|  | Varianta: | dlažba přírodní tloušťka 6 cm
44 |  | 596291111R00 | Řezání zámkové dlažby tl. 60 mm | m | 6 |  | 21 | 0 | 0 | 0 | 0 | 0.00033 | 0.00198 | RTS I / 2024 | 0 |  | 0 | 0 | 0 | 0 | 0 | 0 | 0 | 0 | 0 | 0 | 21 | 0 | 0 | 1 |  |  |  | 0 | 0 | 0 | 59_ | 5_ | _ | 0 | 0 | 0 | 0.00198 | 0 | 0 | 0 |  | 59 | 21 | Řezání zámkové dlažby tl. 60 mm
45 |  | 917862111R00 | Osazení stojatého obrubníku betonového, s boční opěrou, do lože z betonu C 12/15 | m | 15 |  | 21 | 0 | 0 | 0 | 0 | 0.188 | 2.82 | RTS I / 2024 | 0 |  | 0 | 0 | 0 | 0 | 0 | 0 | 0 | 0 | 0 | 0 | 21 | 0 | 0 | 1 |  |  |  | 0 | 0 | 0 | 59_ | 5_ | _ | 0 | 0 | 0 | 2.82 | 0 | 0 | 0 |  | 59 | 21 | Osazení stojatého obrubníku betonového, s boční opěrou, do lože z betonu C 12/15
46 |  | 59217421 | Obrubník chodníkový ABO 14-10 v. 250 x 100 x 1000 mm přírodní | kus | 15 |  | 21 | 0 | 0 | 0 | 0 | 0.06 | 0.9 | RTS I / 2024 | 0 |  | 0 | 0 | 0 | 0 | 0 | 0 | 0 | 0 | 0 | 0 | 21 | 0 | 0 | 1 |  |  |  | 0 | 0 | 0 | 59_ | 5_ | _ | 0 | 0 | 0 | 0.9 | 0 | 0 | 0 |  | 59 | 21 | Obrubník chodníkový ABO 14-10 v. 250 x 100 x 1000 mm přírodní
|  | 61 | Úprava povrchů vnitřní |  |  |  |  | 0 | 0 | 0 | 0 |  | 0.65742 | [17 empty] | 0 | 0 | 0
47 |  | 612481211RT2 | Montáž výztužné sítě(perlinky)do stěrky-vnit.stěny | m2 | 50.7456 |  | 21 | 0 | 0 | 0 | 0 | 0.00367 | 0.18624 | RTS I / 2024 | 0 |  | 0 | 0 | 0 | 0 | 0 | 0 | 0 | 0 | 0 | 0 | 21 | 0 | 0 | 1 |  |  |  | 0 | 0 | 0 | 61_ | 6_ | _ | 0 | 0 | 0 | 0.18624 | 0 | 0 | 0 |  | 61 | 21 | Montáž výztužné sítě(perlinky)do stěrky-vnit.stěny
|  | Varianta: | včetně výztužné sítě a stěrkového tmelu
48 |  | 612474410R00 | Omítka stěn vnitřní tenkovrstvá vápenná - štuk | m2 | 50.7456 |  | 21 | 0 | 0 | 0 | 0 | 0.00788 | 0.39988 | RTS I / 2024 | 0 |  | 0 | 0 | 0 | 0 | 0 | 0 | 0 | 0 | 0 | 0 | 21 | 0 | 0 | 1 |  |  |  | 0 | 0 | 0 | 61_ | 6_ | _ | 0 | 0 | 0 | 0.39988 | 0 | 0 | 0 |  | 61 | 21 | Omítka stěn vnitřní tenkovrstvá vápenná - štuk
49 |  | 612409991R00 | Začištění omítek kolem oken,dveří apod. | m | 15.5 |  | 21 | 0 | 0 | 0 | 0 | 0.00371 | 0.057505 | RTS I / 2024 | 0 |  | 0 | 0 | 0 | 0 | 0 | 0 | 0 | 0 | 0 | 0 | 21 | 0 | 0 | 1 |  |  |  | 0 | 0 | 0 | 61_ | 6_ | _ | 0 | 0 | 0 | 0.057505 | 0 | 0 | 0 |  | 61 | 21 | Začištění omítek kolem oken,dveří apod.
50 |  | 612473186R00 | Příplatek za zabudované rohovníky, stěny | m | 30 |  | 21 | 0 | 0 | 0 | 0 | 0.00046 | 0.0138 | RTS I / 2024 | 0 |  | 0 | 0 | 0 | 0 | 0 | 0 | 0 | 0 | 0 | 0 | 21 | 0 | 0 | 1 |  |  |  | 0 | 0 | 0 | 61_ | 6_ | _ | 0 | 0 | 0 | 0.0138 | 0 | 0 | 0 |  | 61 | 21 | Příplatek za zabudované rohovníky, stěny
|  | 62 | Úprava povrchů vnější |  |  |  |  | 0 | 0 | 0 | 0 |  | 0.3597 | [17 empty] | 0 | 0 | 0
51 |  | 622397133R00 | Oprava KZS,plocha do 1 m2, EPS, mozaiková omítka | kus | 1 |  | 21 | 0 | 0 | 0 | 0 | 0.02017 | 0.02017 | RTS I / 2024 | 0 |  | 0 | 0 | 0 | 0 | 0 | 0 | 0 | 0 | 0 | 0 | 21 | 0 | 0 | 1 |  |  |  | 0 | 0 | 0 | 62_ | 6_ | _ | 0 | 0 | 0 | 0.02017 | 0 | 0 | 0 |  | 62 | 21 | Oprava KZS,plocha do 1 m2, EPS, mozaiková omítka
52 |  | 622489171RA0 | Omítka tenkovrstvá mozaiková, s výztužnou stěrkou, složitost 2 | m2 | 3.234 |  | 21 | 0 | 0 | 0 | 0 | 0.01127 | 0.036447 | RTS I / 2024 | 0 |  | 0 | 0 | 0 | 0 | 0 | 0 | 0 | 0 | 0 | 0 | 21 | 0 | 0 | 1 |  |  |  | 0 | 0 | 0 | 62_ | 6_ | _ | 0 | 0 | 0 | 0.036447 | 0 | 0 | 0 |  | 62 | 21 | Omítka tenkovrstvá mozaiková, s výztužnou stěrkou, složitost 2
53 |  | 622300031RAH | KZS s polystyrenem, plocha s otvory, budovy do 6 m | m2 | 5.1117 |  | 21 | 0 | 0 | 0 | 0 | 0.02906 | 0.14855 | RTS I / 2024 | 0 |  | 0 | 0 | 0 | 0 | 0 | 0 | 0 | 0 | 0 | 0 | 21 | 0 | 0 | 1 |  |  |  | 0 | 0 | 0 | 62_ | 6_ | _ | 0 | 0 | 0 | 0.14855 | 0 | 0 | 0 |  | 62 | 21 | KZS s polystyrenem, plocha s otvory, budovy do 6 m
|  | Varianta: | desky fasádní polystyren EPS-F tl. 200 mm, lešení
54 |  | 622397232R00 | Oprava KZS,plocha do 1m2,minerál,silikonová omítka | m2 | 3.168 |  | 21 | 0 | 0 | 0 | 0 | 0.04019 | 0.12732 | RTS I / 2024 | 0 |  | 0 | 0 | 0 | 0 | 0 | 0 | 0 | 0 | 0 | 0 | 21 | 0 | 0 | 1 |  |  |  | 0 | 0 | 0 | 62_ | 6_ | _ | 0 | 0 | 0 | 0.12732 | 0 | 0 | 0 |  | 62 | 21 | Oprava KZS,plocha do 1m2,minerál,silikonová omítka
55 |  | 622489131RA0 | Omítka tenkovrstvá silikonová s výztužnou stěrkou, Stomix, složitost 2 | m2 | 3.168 |  | 21 | 0 | 0 | 0 | 0 | 0.00859 | 0.027213 | RTS I / 2024 | 0 |  | 0 | 0 | 0 | 0 | 0 | 0 | 0 | 0 | 0 | 0 | 21 | 0 | 0 | 1 |  |  |  | 0 | 0 | 0 | 62_ | 6_ | _ | 0 | 0 | 0 | 0.027213 | 0 | 0 | 0 |  | 62 | 21 | Omítka tenkovrstvá silikonová s výztužnou stěrkou, Stomix, složitost 2
|  | 63 | Podlahy a podlahové konstrukce |  |  |  |  | 0 | 0 | 0 | 0 |  | 0.1669 | [17 empty] | 0 | 0 | 0
56 |  | 632411110RT2 | Samonivelační stěrka , ruční zpracování tl. 10 mm | m2 | 9.35 |  | 21 | 0 | 0 | 0 | 0 | 0.01785 | 0.1669 | RTS I / 2024 | 0 |  | 0 | 0 | 0 | 0 | 0 | 0 | 0 | 0 | 0 | 0 | 21 | 0 | 0 | 1 |  |  |  | 0 | 0 | 0 | 63_ | 6_ | _ | 0 | 0 | 0 | 0.1669 | 0 | 0 | 0 |  | 63 | 21 | Samonivelační stěrka , ruční zpracování tl. 10 mm
|  | Varianta: | samonivelační polymercementová stěrka 30 MPa
|  | 64 | Výplně otvorů |  |  |  |  | 0 | 0 | 0 | 0 |  | 0.51592 | [17 empty] | 0 | 0 | 0
57 |  | 766629301R00 | Montáž oken plastových plochy do 1,50 m2 | kus | 2 |  | 21 | 0 | 0 | 0 | 0 | 0.0009 | 0.0018 | RTS I / 2024 | 0 |  | 0 | 0 | 0 | 0 | 0 | 0 | 0 | 0 | 0 | 0 | 21 | 0 | 0 | 1 |  |  |  | 0 | 0 | 0 | 64_ | 6_ | _ | 0 | 0 | 0 | 0.0018 | 0 | 0 | 0 |  | 64 | 21 | Montáž oken plastových plochy do 1,50 m2
58 |  | 766670010RAA | Okno plastové jednokřídlové typové plochy 1,5 m2 | kus | 2 |  | 21 | 0 | 0 | 0 | 0 | 0.01925 | 0.0385 | RTS I / 2024 | 0 |  | 0 | 0 | 0 | 0 | 0 | 0 | 0 | 0 | 0 | 0 | 21 | 0 | 0 | 1 |  |  |  | 0 | 0 | 0 | 64_ | 6_ | _ | 0 | 0 | 0 | 0.0385 | 0 | 0 | 0 |  | 64 | 21 | Okno plastové jednokřídlové typové plochy 1,5 m2
|  | Varianta: | bílé, 90 x 120 cm
59 |  | 648991111RT3 | Osazení parapet.desek plast. a lamin. š. do 20cm | m | 2.4 |  | 21 | 0 | 0 | 0 | 0 | 0.00421 | 0.010104 | RTS I / 2024 | 0 |  | 0 | 0 | 0 | 0 | 0 | 0 | 0 | 0 | 0 | 0 | 21 | 0 | 0 | 1 |  |  |  | 0 | 0 | 0 | 64_ | 6_ | _ | 0 | 0 | 0 | 0.010104 | 0 | 0 | 0 |  | 64 | 21 | Osazení parapet.desek plast. a lamin. š. do 20cm
|  | Varianta: | včetně dodávky plastové parapetní desky š. 150 mm
60 |  | 642940092RA0 | Montáž dveří dvoukřídlových | kus | 2 |  | 21 | 0 | 0 | 0 | 0 | 0.13426 | 0.26852 | RTS I / 2024 | 0 |  | 0 | 0 | 0 | 0 | 0 | 0 | 0 | 0 | 0 | 0 | 21 | 0 | 0 | 1 |  |  |  | 0 | 0 | 0 | 64_ | 6_ | _ | 0 | 0 | 0 | 0.26852 | 0 | 0 | 0 |  | 64 | 21 | Montáž dveří dvoukřídlových
61 |  | 611618106R | Dveře vnitřní hladké 1/3 sklo 2-křídlé 1450 x 1970 mm dýha standard | kus | 1 |  | 21 | 0 | 0 | 0 | 0 | 0.047 | 0.047 | RTS I / 2024 | 0 |  | 0 | 0 | 0 | 0 | 0 | 0 | 0 | 0 | 0 | 0 | 21 | 0 | 0 | 1 |  |  |  | 0 | 0 | 0 | 64_ | 6_ | _ | 0 | 0 | 0 | 0.047 | 0 | 0 | 0 |  | 64 | 21 | Dveře vnitřní hladké 1/3 sklo 2-křídlé 1450 x 1970 mm dýha standard
62 |  | 611618106R1 | Dveře vnější hladké 1/3 sklo 2-křídlé 1450 x 1970 mm hliníkové U=1,1 W/mK | kus | 1 |  | 21 | 0 | 0 | 0 | 0 | 0.15 | 0.15 | vlastní | 0 |  | 0 | 0 | 0 | 0 | 0 | 0 | 0 | 0 | 0 | 0 | 21 | 0 | 0 | 1 |  |  |  | 0 | 0 | 0 | 64_ | 6_ | _ | 0 | 0 | 0 | 0.15 | 0 | 0 | 0 |  | 64 | 21 | Dveře vnější hladké 1/3 sklo 2-křídlé 1450 x 1970 mm hliníkové U=1,1 W/mK
63 |  | 998011001R00 | Přesun hmot pro budovy zděné výšky do 6 m | t | 0.51592 |  | 21 | 0 | 0 | 0 | 0 | 0 | 0 | RTS I / 2024 | 0 |  | 0 | 0 | 0 | 0 | 0 | 0 | 0 | 0 | 0 | 0 | 21 | 0 | 0 | 5 |  |  |  | 0 | 0 | 0 | 64_ | 6_ | _ | 0 | 0 | 0 | 0 | 0 | 0 | 0 |  | 64 | 21 | Přesun hmot pro budovy zděné výšky do 6 m
|  | 711 | Izolace proti vodě |  |  |  |  | 0 | 0 | 0 | 0 |  | 0.0049411 | [17 empty] | 0 | 0 | 0
64 |  | 711132311R00 | Provedení izolace nopovou fólií na ploše svislé, včetně uchycení a těsnění | m2 | 8.2352 |  | 21 | 0 | 0 | 0 | 0 | 0.0001 | 0.00082352 | RTS I / 2024 | 0 |  | 0 | 0 | 0 | 0 | 0 | 0 | 0 | 0 | 0 | 0 | 21 | 0 | 0 | 7 |  |  |  | 0 | 0 | 0 | 711_ | 71_ | _ | 0 | 0 | 0 | 0.00082352 | 0 | 0 | 0 |  | 711 | 21 | Provedení izolace nopovou fólií na ploše svislé, včetně uchycení a těsnění
65 |  | 2832314161 | Fólie nopová PE-HD, výška nopů 8 mm | m2 | 8.2352 |  | 21 | 0 | 0 | 0 | 0 | 0.0005 | 0.0041176 | RTS I / 2024 | 0 |  | 0 | 0 | 0 | 0 | 0 | 0 | 0 | 0 | 0 | 0 | 21 | 0 | 0 | 7 |  |  |  | 0 | 0 | 0 | 711_ | 71_ | _ | 0 | 0 | 0 | 0.0041176 | 0 | 0 | 0 |  | 711 | 21 | Fólie nopová PE-HD, výška nopů 8 mm
|  | 721 | Kanalizace |  |  |  |  | 0 | 0 | 0 | 0 |  | 0.10216 | [17 empty] | 0 | 0 | 0
66 |  | R001 | D+M kanalizační potrubí DN40-DN150 | m | 7.15 |  | 21 | 0 | 0 | 0 | 0 | 0.00357 | 0.025525 | vlastní | 0 |  | 0 | 0 | 0 | 0 | 0 | 0 | 0 | 0 | 0 | 0 | 21 | 0 | 0 | 7 |  |  |  | 0 | 0 | 0 | 721_ | 72_ | _ | 0 | 0 | 0 | 0.025525 | 0 | 0 | 0 |  | 721 | 21 | D+M kanalizační potrubí DN40-DN150
|  | Varianta: | Kanalizační potrubí, včetně všech doplňujících prvků, kolena, přechodky
67 |  | 721242110RT1 | Lapač střešních splavenin PP , kloub | kus | 1 |  | 21 | 0 | 0 | 0 | 0 | 0.07663 | 0.07663 | RTS I / 2024 | 0 |  | 0 | 0 | 0 | 0 | 0 | 0 | 0 | 0 | 0 | 0 | 21 | 0 | 0 | 7 |  |  |  | 0 | 0 | 0 | 721_ | 72_ | _ | 0 | 0 | 0 | 0.07663 | 0 | 0 | 0 |  | 721 | 21 | Lapač střešních splavenin PP , kloub
|  | Varianta: | zápachová klapka, koš na listí, DN 100 mm
68 |  | 998721101R00 | Přesun hmot pro kanalizaci, výšky do 6 m | t | 0.10216 |  | 21 | 0 | 0 | 0 | 0 | 0 | 0 | RTS I / 2024 | 0 |  | 0 | 0 | 0 | 0 | 0 | 0 | 0 | 0 | 0 | 0 | 21 | 0 | 0 | 5 |  |  |  | 0 | 0 | 0 | 721_ | 72_ | _ | 0 | 0 | 0 | 0 | 0 | 0 | 0 |  | 721 | 21 | Přesun hmot pro kanalizaci, výšky do 6 m
|  | 735 | Otopná tělesa |  |  |  |  | 0 | 0 | 0 | 0 |  | 0 | [17 empty] | 0 | 0 | 0
69 |  | 735494811R00 | Přemístění otopného litinového tělesa | kpl | 1 |  | 21 | 0 | 0 | 0 | 0 | 0 | 0 | vlastní | 0 |  | 0 | 0 | 0 | 0 | 0 | 0 | 0 | 0 | 0 | 0 | 21 | 0 | 0 | 7 |  |  |  | 0 | 0 | 0 | 735_ | 73_ | _ | 0 | 0 | 0 | 0 | 0 | 0 | 0 |  | 735 | 21 | Přemístění otopného litinového tělesa
|  | 764 | Konstrukce klempířské |  |  |  |  | 0 | 0 | 0 | 0 |  | 0.040635 | [17 empty] | 0 | 0 | 0
70 |  | 5534426091R | D+M střešní svod čtvercový -K1 | m | 3 |  | 21 | 0 | 0 | 0 | 0 | 0.00115 | 0.00345 | vlastní | 0 |  | 0 | 0 | 0 | 0 | 0 | 0 | 0 | 0 | 0 | 0 | 21 | 0 | 0 | 7 |  |  |  | 0 | 0 | 0 | 764_ | 76_ | _ | 0 | 0 | 0 | 0.00345 | 0 | 0 | 0 |  | 764 | 21 | D+M střešní svod čtvercový -K1
71 |  | 764919501R00 | Montáž žlabů podok.čtverc.z popl.plechu rš do 330 mm-K2 | m | 5.39 |  | 21 | 0 | 0 | 0 | 0 | 0 | 0 | RTS I / 2024 | 0 |  | 0 | 0 | 0 | 0 | 0 | 0 | 0 | 0 | 0 | 0 | 21 | 0 | 0 | 7 |  |  |  | 0 | 0 | 0 | 764_ | 76_ | _ | 0 | 0 | 0 | 0 | 0 | 0 | 0 |  | 764 | 21 | Montáž žlabů podok.čtverc.z popl.plechu rš do 330 mm-K2
72 |  | 764815101R00 | Žlaby podokap.čtyřhranné z popl. plechu,rš 250 mm-K2 | m | 5.39 |  | 21 | 0 | 0 | 0 | 0 | 0.00374 | 0.020159 | RTS I / 2024 | 0 |  | 0 | 0 | 0 | 0 | 0 | 0 | 0 | 0 | 0 | 0 | 21 | 0 | 0 | 7 |  |  |  | 0 | 0 | 0 | 764_ | 76_ | _ | 0 | 0 | 0 | 0.020159 | 0 | 0 | 0 |  | 764 | 21 | Žlaby podokap.čtyřhranné z popl. plechu,rš 250 mm-K2
73 |  | 764919591R00 | Montáž kotlík.žlab.z popl..pl.pro čtverc.žlab.do rš 330-K2 | kus | 1 |  | 21 | 0 | 0 | 0 | 0 | 0 | 0 | RTS I / 2024 | 0 |  | 0 | 0 | 0 | 0 | 0 | 0 | 0 | 0 | 0 | 0 | 21 | 0 | 0 | 7 |  |  |  | 0 | 0 | 0 | 764_ | 76_ | _ | 0 | 0 | 0 | 0 | 0 | 0 | 0 |  | 764 | 21 | Montáž kotlík.žlab.z popl..pl.pro čtverc.žlab.do rš 330-K2
74 |  | 764815831R00 | Kotlík z popl. plechu čtyřhranný 200x250x350 mm-K2 | kus | 1 |  | 21 | 0 | 0 | 0 | 0 | 0.00528 | 0.00528 | RTS I / 2024 | 0 |  | 0 | 0 | 0 | 0 | 0 | 0 | 0 | 0 | 0 | 0 | 21 | 0 | 0 | 7 |  |  |  | 0 | 0 | 0 | 764_ | 76_ | _ | 0 | 0 | 0 | 0.00528 | 0 | 0 | 0 |  | 764 | 21 | Kotlík z popl. plechu čtyřhranný 200x250x350 mm-K2
75 |  | 764410295R00 | Montáž - naletování okapnice popl.plechu-K3 | m | 4.2 |  | 21 | 0 | 0 | 0 | 0 | 0.00013 | 0.000546 | RTS I / 2024 | 0 |  | 0 | 0 | 0 | 0 | 0 | 0 | 0 | 0 | 0 | 0 | 21 | 0 | 0 | 7 |  |  |  | 0 | 0 | 0 | 764_ | 76_ | _ | 0 | 0 | 0 | 0.000546 | 0 | 0 | 0 |  | 764 | 21 | Montáž - naletování okapnice popl.plechu-K3
76 |  | 764816412R00 | Okapnice z lakovaného popl. plechu, rš 125 mm-K3 | m | 4.2 |  | 21 | 0 | 0 | 0 | 0 | 0.00076 | 0.003192 | RTS I / 2024 | 0 |  | 0 | 0 | 0 | 0 | 0 | 0 | 0 | 0 | 0 | 0 | 21 | 0 | 0 | 7 |  |  |  | 0 | 0 | 0 | 764_ | 76_ | _ | 0 | 0 | 0 | 0.003192 | 0 | 0 | 0 |  | 764 | 21 | Okapnice z lakovaného popl. plechu, rš 125 mm-K3
77 |  | 764813150R00 | D+M oplechování přechodu fasáda-střecha z poplastovaného plechu rš 300 - K4 | m | 3.08 |  | 21 | 0 | 0 | 0 | 0 | 0.0026 | 0.008008 | vlastní | 0 |  | 0 | 0 | 0 | 0 | 0 | 0 | 0 | 0 | 0 | 0 | 21 | 0 | 0 | 7 |  |  |  | 0 | 0 | 0 | 764_ | 76_ | _ | 0 | 0 | 0 | 0.008008 | 0 | 0 | 0 |  | 764 | 21 | D+M oplechování přechodu fasáda-střecha z poplastovaného plechu rš 300 - K4
78 |  | 998764101R00 | Přesun hmot pro klempířské konstr., výšky do 6 m | t | 0.04063 |  | 21 | 0 | 0 | 0 | 0 | 0 | 0 | RTS I / 2024 | 0 |  | 0 | 0 | 0 | 0 | 0 | 0 | 0 | 0 | 0 | 0 | 21 | 0 | 0 | 5 |  |  |  | 0 | 0 | 0 | 764_ | 76_ | _ | 0 | 0 | 0 | 0 | 0 | 0 | 0 |  | 764 | 21 | Přesun hmot pro klempířské konstr., výšky do 6 m
|  | 767 | Konstrukce doplňkové stavební (zámečnické) |  |  |  |  | 0 | 0 | 0 | 0 |  | 0.11435 | [17 empty] | 0 | 0 | 0
79 |  | 767R00 | D+M ocelových zámečnických prvků/konstrukcí-nadstřešení vchodu-Z1 | kg | 363.3 |  | 21 | 0 | 0 | 0 | 0 | 6e-05 | 0.021798 | vlastní | 0 |  | 0 | 0 | 0 | 0 | 0 | 0 | 0 | 0 | 0 | 0 | 21 | 0 | 0 | 7 |  |  |  | 0 | 0 | 0 | 767_ | 76_ | _ | 0 | 0 | 0 | 0.021798 | 0 | 0 | 0 |  | 767 | 21 | D+M ocelových zámečnických prvků/konstrukcí-nadstřešení vchodu-Z1
|  | Varianta: | Kompletní dodávka dle specifikace PD, včetně kotvících a spojovacích prostředků, nátěrů apod.
80 |  | 622481121R00 | Potažení stěn síťovinou tahokov | m2 | 8.316 |  | 21 | 0 | 0 | 0 | 0 | 0.00217 | 0.018046 | RTS I / 2024 | 0 |  | 0 | 0 | 0 | 0 | 0 | 0 | 0 | 0 | 0 | 0 | 21 | 0 | 0 | 7 |  |  |  | 0 | 0 | 0 | 767_ | 76_ | _ | 0 | 0 | 0 | 0.018046 | 0 | 0 | 0 |  | 767 | 21 | Potažení stěn síťovinou tahokov
81 |  | 15945125 | Tahokov černý-oka 10x5-pro konstrukci Z1 | t | 0.0341 |  | 21 | 0 | 0 | 0 | 0 | 1 | 0.0341 | RTS I / 2024 | 0 |  | 0 | 0 | 0 | 0 | 0 | 0 | 0 | 0 | 0 | 0 | 21 | 0 | 0 | 7 |  |  |  | 0 | 0 | 0 | 767_ | 76_ | _ | 0 | 0 | 0 | 0.0341 | 0 | 0 | 0 |  | 767 | 21 | Tahokov černý-oka 10x5-pro konstrukci Z1
82 |  | 767200001RA0 | Zábradlí schodištové, madlo, nátěry-Z2 | m | 1.5 |  | 21 | 0 | 0 | 0 | 0 | 0.01739 | 0.026085 | RTS I / 2024 | 0 |  | 0 | 0 | 0 | 0 | 0 | 0 | 0 | 0 | 0 | 0 | 21 | 0 | 0 | 7 |  |  |  | 0 | 0 | 0 | 767_ | 76_ | _ | 0 | 0 | 0 | 0.026085 | 0 | 0 | 0 |  | 767 | 21 | Zábradlí schodištové, madlo, nátěry-Z2
83 |  | 55381106.A | Škrabák ocelový samonosný, oka 30 x 30 mm, výška 30 mm-Z3 | m2 | 0.6 |  | 21 | 0 | 0 | 0 | 0 | 0.022 | 0.0132 | RTS I / 2024 | 0 |  | 0 | 0 | 0 | 0 | 0 | 0 | 0 | 0 | 0 | 0 | 21 | 0 | 0 | 7 |  |  |  | 0 | 0 | 0 | 767_ | 76_ | _ | 0 | 0 | 0 | 0.0132 | 0 | 0 | 0 |  | 767 | 21 | Škrabák ocelový samonosný, oka 30 x 30 mm, výška 30 mm-Z3
84 |  | 767312739R00 | Úprava pro prostup potrubí | kus | 2 |  | 21 | 0 | 0 | 0 | 0 | 0.00056 | 0.00112 | RTS I / 2024 | 0 |  | 0 | 0 | 0 | 0 | 0 | 0 | 0 | 0 | 0 | 0 | 21 | 0 | 0 | 7 |  |  |  | 0 | 0 | 0 | 767_ | 76_ | _ | 0 | 0 | 0 | 0.00112 | 0 | 0 | 0 |  | 767 | 21 | Úprava pro prostup potrubí
85 |  | 998767101R00 | Přesun hmot pro zámečnické konstr., výšky do 6 m | t | 0.11435 |  | 21 | 0 | 0 | 0 | 0 | 0 | 0 | RTS I / 2024 | 0 |  | 0 | 0 | 0 | 0 | 0 | 0 | 0 | 0 | 0 | 0 | 21 | 0 | 0 | 5 |  |  |  | 0 | 0 | 0 | 767_ | 76_ | _ | 0 | 0 | 0 | 0 | 0 | 0 | 0 |  | 767 | 21 | Přesun hmot pro zámečnické konstr., výšky do 6 m
|  | 776 | Podlahy povlakové |  |  |  |  | 0 | 0 | 0 | 0 |  | 0.078086 | [17 empty] | 0 | 0 | 0
86 |  | 776511810RT3 | Odstranění PVC a koberců lepených bez podložky | m2 | 8.965 |  | 21 | 0 | 0 | 0 | 0 | 0.0035 | 0.031378 | RTS I / 2024 | 0 |  | 0 | 0 | 0 | 0 | 0 | 0 | 0 | 0 | 0 | 0 | 21 | 0 | 0 | 7 |  |  |  | 0 | 0 | 0 | 776_ | 77_ | _ | 0 | 0 | 0 | 0.031378 | 0 | 0 | 0 |  | 776 | 21 | Odstranění PVC a koberců lepených bez podložky
|  | Varianta: | z ploch do 10 m2
87 |  | 776521200RV2 | Lepení povlakových podlah z dílců PVC a CV (vinyl) | m2 | 9.35 |  | 21 | 0 | 0 | 0 | 0 | 0.00491 | 0.045908 | RTS I / 2024 | 0 |  | 0 | 0 | 0 | 0 | 0 | 0 | 0 | 0 | 0 | 0 | 21 | 0 | 0 | 7 |  |  |  | 0 | 0 | 0 | 776_ | 77_ | _ | 0 | 0 | 0 | 0.045908 | 0 | 0 | 0 |  | 776 | 21 | Lepení povlakových podlah z dílců PVC a CV (vinyl)
|  | Varianta: | včetně vinylové podlahoviny tl. 2,5 mm
88 |  | 776421100RU1 | Lepení podlahových soklíků z PVC a vinylu | m | 10 |  | 21 | 0 | 0 | 0 | 0 | 8e-05 | 0.0008 | RTS I / 2024 | 0 |  | 0 | 0 | 0 | 0 | 0 | 0 | 0 | 0 | 0 | 0 | 21 | 0 | 0 | 7 |  |  |  | 0 | 0 | 0 | 776_ | 77_ | _ | 0 | 0 | 0 | 0.0008 | 0 | 0 | 0 |  | 776 | 21 | Lepení podlahových soklíků z PVC a vinylu
|  | Varianta: | včetně dodávky soklíku PVC
89 |  | 998776201R00 | Přesun hmot pro podlahy povlakové, výšky do 6 m | % | 0.07809 |  | 21 | 0 | 0 | 0 | 0 | 0 | 0 | RTS I / 2024 | 0 |  | 0 | 0 | 0 | 0 | 0 | 0 | 0 | 0 | 0 | 0 | 21 | 0 | 0 | 5 |  |  |  | 0 | 0 | 0 | 776_ | 77_ | _ | 0 | 0 | 0 | 0 | 0 | 0 | 0 |  | 776 | 21 | Přesun hmot pro podlahy povlakové, výšky do 6 m
|  | 783 | Nátěry |  |  |  |  | 0 | 0 | 0 | 0 |  | 0.000882 | [17 empty] | 0 | 0 | 0
90 |  | 783324140R00 | Nátěr syntetický litin. radiátorů Z +1x + 1x email | m2 | 1.8 |  | 21 | 0 | 0 | 0 | 0 | 0.00049 | 0.000882 | RTS I / 2024 | 0 |  | 0 | 0 | 0 | 0 | 0 | 0 | 0 | 0 | 0 | 0 | 21 | 0 | 0 | 7 |  |  |  | 0 | 0 | 0 | 783_ | 78_ | _ | 0 | 0 | 0 | 0.000882 | 0 | 0 | 0 |  | 783 | 21 | Nátěr syntetický litin. radiátorů Z +1x + 1x email
|  | 784 | Malby |  |  |  |  | 0 | 0 | 0 | 0 |  | 0.035146 | [17 empty] | 0 | 0 | 0
91 |  | 784450075RA0 | Malba disperzní, penetrace 1x, malba bílá 2x | m2 | 55.788 |  | 21 | 0 | 0 | 0 | 0 | 0.00063 | 0.035146 | RTS I / 2024 | 0 |  | 0 | 0 | 0 | 0 | 0 | 0 | 0 | 0 | 0 | 0 | 21 | 0 | 0 | 7 |  |  |  | 0 | 0 | 0 | 784_ | 78_ | _ | 0 | 0 | 0 | 0.035146 | 0 | 0 | 0 |  | 784 | 21 | Malba disperzní, penetrace 1x, malba bílá 2x
|  | 787 | Zasklívání |  |  |  |  | 0 | 0 | 0 | 0 |  | 0.45767 | [17 empty] | 0 | 0 | 0
92 |  | 787793315R00 | Zasklení výkladců, tmel.lišty, iz.dvojsklo do 4 m2 | m2 | 15.05 |  | 21 | 0 | 0 | 0 | 0 | 0.00041 | 0.0061705 | RTS I / 2024 | 0 |  | 0 | 0 | 0 | 0 | 0 | 0 | 0 | 0 | 0 | 0 | 21 | 0 | 0 | 7 |  |  |  | 0 | 0 | 0 | 787_ | 78_ | _ | 0 | 0 | 0 | 0.0061705 | 0 | 0 | 0 |  | 787 | 21 | Zasklení výkladců, tmel.lišty, iz.dvojsklo do 4 m2
93 |  | 63481579.A | Dvojsklo bezpečnostní kombinované čiré 6,4 + Float 6 mm | m2 | 15.05 |  | 21 | 0 | 0 | 0 | 0 | 0.03 | 0.4515 | RTS I / 2024 | 0 |  | 0 | 0 | 0 | 0 | 0 | 0 | 0 | 0 | 0 | 0 | 21 | 0 | 0 | 7 |  |  |  | 0 | 0 | 0 | 787_ | 78_ | _ | 0 | 0 | 0 | 0.4515 | 0 | 0 | 0 |  | 787 | 21 | Dvojsklo bezpečnostní kombinované čiré 6,4 + Float 6 mm
94 |  | 998787101R00 | Přesun hmot pro zasklívání, výšky do 6 m | t | 0.45767 |  | 21 | 0 | 0 | 0 | 0 | 0 | 0 | RTS I / 2024 | 0 |  | 0 | 0 | 0 | 0 | 0 | 0 | 0 | 0 | 0 | 0 | 21 | 0 | 0 | 5 |  |  |  | 0 | 0 | 0 | 787_ | 78_ | _ | 0 | 0 | 0 | 0 | 0 | 0 | 0 |  | 787 | 21 | Přesun hmot pro zasklívání, výšky do 6 m
|  | 97 | Prorážení otvorů a ostatní bourací práce |  |  |  |  | 0 | 0 | 0 | 0 |  | 6.5365 | [17 empty] | 0 | 0 | 0
95 |  | 978043314R00 | Odstranění KZS XPS tl. 140 mm s mozaikovou omítkou | m2 | 2.16 |  | 21 | 0 | 0 | 0 | 0 | 0.01856 | 0.04009 | RTS I / 2024 | 0 |  | 0 | 0 | 0 | 0 | 0 | 0 | 0 | 0 | 0 | 0 | 21 | 0 | 0 | 1 |  |  |  | 0 | 0 | 0 | 97_ | 9_ | _ | 0 | 0 | 0 | 0.04009 | 0 | 0 | 0 |  | 97 | 21 | Odstranění KZS XPS tl. 140 mm s mozaikovou omítkou
96 |  | 978041210R00 | Odstranění KZS EPS F tl. 100 mm bez omítky | m2 | 8.91 |  | 21 | 0 | 0 | 0 | 0 | 0.00932 | 0.083041 | RTS I / 2024 | 0 |  | 0 | 0 | 0 | 0 | 0 | 0 | 0 | 0 | 0 | 0 | 21 | 0 | 0 | 1 |  |  |  | 0 | 0 | 0 | 97_ | 9_ | _ | 0 | 0 | 0 | 0.083041 | 0 | 0 | 0 |  | 97 | 21 | Odstranění KZS EPS F tl. 100 mm bez omítky
97 |  | 978041114R00 | Odstranění KZS EPS F tl. 140 mm s omítkou | m2 | 8.91 |  | 21 | 0 | 0 | 0 | 0 | 0.01365 | 0.12162 | RTS I / 2024 | 0 |  | 0 | 0 | 0 | 0 | 0 | 0 | 0 | 0 | 0 | 0 | 21 | 0 | 0 | 1 |  |  |  | 0 | 0 | 0 | 97_ | 9_ | _ | 0 | 0 | 0 | 0.12162 | 0 | 0 | 0 |  | 97 | 21 | Odstranění KZS EPS F tl. 140 mm s omítkou
98 |  | 971033641R00 | Vybourání otv. zeď cihel. pl.4 m2, tl.30 cm, MVC | m3 | 3.45 |  | 21 | 0 | 0 | 0 | 0 | 1.8018 | 6.2163 | RTS I / 2024 | 0 |  | 0 | 0 | 0 | 0 | 0 | 0 | 0 | 0 | 0 | 0 | 21 | 0 | 0 | 1 |  |  |  | 0 | 0 | 0 | 97_ | 9_ | _ | 0 | 0 | 0 | 6.2163 | 0 | 0 | 0 |  | 97 | 21 | Vybourání otv. zeď cihel. pl.4 m2, tl.30 cm, MVC
99 |  | 978013121R00 | Otlučení omítek vnitřních stěn v rozsahu do 10 % | m2 | 15.21 |  | 21 | 0 | 0 | 0 | 0 | 0.004 | 0.06084 | RTS I / 2024 | 0 |  | 0 | 0 | 0 | 0 | 0 | 0 | 0 | 0 | 0 | 0 | 21 | 0 | 0 | 1 |  |  |  | 0 | 0 | 0 | 97_ | 9_ | _ | 0 | 0 | 0 | 0.06084 | 0 | 0 | 0 |  | 97 | 21 | Otlučení omítek vnitřních stěn v rozsahu do 10 %
100 |  | 978011111R00 | Otlučení omítek vnitřních vápenných stropů do 5 % | m2 | 7.29 |  | 21 | 0 | 0 | 0 | 0 | 0.002 | 0.01458 | RTS I / 2024 | 0 |  | 0 | 0 | 0 | 0 | 0 | 0 | 0 | 0 | 0 | 0 | 21 | 0 | 0 | 1 |  |  |  | 0 | 0 | 0 | 97_ | 9_ | _ | 0 | 0 | 0 | 0.01458 | 0 | 0 | 0 |  | 97 | 21 | Otlučení omítek vnitřních vápenných stropů do 5 %
101 |  | 979095312R00 | Naložení a složení suti | t | 6.5365 |  | 21 | 0 | 0 | 0 | 0 | 0 | 0 | RTS I / 2024 | 0 |  | 0 | 0 | 0 | 0 | 0 | 0 | 0 | 0 | 0 | 0 | 21 | 0 | 0 | 5 |  |  |  | 0 | 0 | 0 | 97_ | 9_ | _ | 0 | 0 | 0 | 0 | 0 | 0 | 0 |  | 97 | 21 | Naložení a složení suti
102 |  | 979100014RA0 | Odvoz suti a vyb.hmot do 15 km, vnitrost. 25 m | t | 6.5365 |  | 21 | 0 | 0 | 0 | 0 | 0 | 0 | RTS I / 2024 | 0 |  | 0 | 0 | 0 | 0 | 0 | 0 | 0 | 0 | 0 | 0 | 21 | 0 | 0 | 1 |  |  |  | 0 | 0 | 0 | 97_ | 9_ | _ | 0 | 0 | 0 | 0 | 0 | 0 | 0 |  | 97 | 21 | Odvoz suti a vyb.hmot do 15 km, vnitrost. 25 m
103 |  | 979990141R00 | Poplatek za uložení suti - polystyren s perlinkou, skupina odpadu 170604 | t | 0.24475 |  | 21 | 0 | 0 | 0 | 0 | 0 | 0 | RTS I / 2024 | 0 |  | 0 | 0 | 0 | 0 | 0 | 0 | 0 | 0 | 0 | 0 | 21 | 0 | 0 | 5 |  |  |  | 0 | 0 | 0 | 97_ | 9_ | _ | 0 | 0 | 0 | 0 | 0 | 0 | 0 |  | 97 | 21 | Poplatek za uložení suti - polystyren s perlinkou, skupina odpadu 170604
104 |  | 979990107R00 | Poplatek za uložení suti - směs betonu, cihel, dřeva, skupina odpadu 170904 | t | 6.2917 |  | 21 | 0 | 0 | 0 | 0 | 0 | 0 | RTS I / 2024 | 0 |  | 0 | 0 | 0 | 0 | 0 | 0 | 0 | 0 | 0 | 0 | 21 | 0 | 0 | 5 |  |  |  | 0 | 0 | 0 | 97_ | 9_ | _ | 0 | 0 | 0 | 0 | 0 | 0 | 0 |  | 97 | 21 | Poplatek za uložení suti - směs betonu, cihel, dřeva, skupina odpadu 170904
|  | M65 | Elektroinstalace |  |  |  |  | 0 | 0 | 0 | 0 |  | 0 | [17 empty] | 0 | 0 | 0
105 |  | R01 | Elektroinstalace-viz.samostatný rozpočet | kpl | 1 |  | 21 | 0 | 0 | 0 | 0 | 0 | 0 | vlastní | 0 |  | 0 | 0 | 0 | 0 | 0 | 0 | 0 | 0 | 0 | 0 | 21 | 0 | 0 | 2 |  |  |  | 0 | 0 | 0 | M65_ | 9_ | _ | 0 | 0 | 0 | 0 | 0 | 0 | 0 |  |  | 21 | Elektroinstalace-viz.samostatný rozpočet
[8 empty] | Celkem: |  | 0 | 0
Poznámka:

## Rozpočet - vybrané sloupce
Stavební rozpočet
Název stavby: |  | Volgogradská-doplnění vstupu | Doba výstavby: |  | Objednatel:
Druh stavby: |  |  | Začátek výstavby: | 06.08.2024 | Projektant:
Lokalita: |  | Ostrava | Konec výstavby: |  | Zhotovitel:
JKSO: |  |  | Zpracováno dne: | 06.08.2024 | Zpracoval:
Č | Kód | Zkrácený popis / Varianta | MJ | Rozměry | Množství | Jednotková cena (Kč) | Náklady dodávka (Kč) | Náklady montáž (Kč) | Náklady celkem (Kč) | Celková/MJ | Celková hmotnost(t) | GROUPCODE | ISWORK
| 11 | Přípravné a přidružené práce |  |  |  |  | 0 | 0 | 0 |  | 14.7812
1 | 113106231R00 | Rozebrání dlažeb ze zámkové dlažby v kamenivu | m2 | 7*2,3 Stávající dlažba rozebrání | 16.1 | 0 | 0 | 0 | 0 | 0.225 | 3.6225 | 11 | P | 0 | 0
2 | 113107325R00 | Odstranění podkladu pl. 50 m2,kam.těžené tl.25 cm | m2 | 7*2,3 Kamenivo pod zámk.dlažbou | 16.1 | 0 | 0 | 0 | 0 | 0.55 | 8.855 | 11 | P | 0 | 0
3 | 113201111R00 | Vytrhání obrubníků chodníkových a parkových | m | 7+2,3 | 9.3 | 0 | 0 | 0 | 0 | 0.22 | 2.046 | 11 | P | 0 | 0
4 | 119001421R00 | Dočasné zajištění kabelů - do počtu 3 kabelů | m | 8*1,3 Zajištění vedení cetin | 10.4 | 0 | 0 | 0 | 0 | 0.02478 | 0.25771 | 11 | P | 0 | 0
5 | 998011001R00 | Přesun hmot pro budovy zděné výšky do 6 m | t |  | 14.7812 | 0 | 0 | 0 | 0 | 0 | 0 | 11 | P | 0 | 0
| 12 | Odkopávky a prokopávky |  |  |  |  | 0 | 0 | 0 |  | 0
6 | 121101101R00 | Sejmutí ornice s přemístěním do 50 m | m3 | (7*2+1,4*1+3,5*1)*1,1*0,25 Ornice pod novým chodníkem a vsakem | 5.1975 | 0 | 0 | 0 | 0 | 0 | 0 | 12 | P | 0 | 0
| 13 | Hloubené vykopávky |  |  |  |  | 0 | 0 | 0 |  | 0
7 | 132201110R00 | Hloubení rýh š.do 60 cm v hor.3 do 50 m3, STROJNĚ | m3 | (1,815*2+2,7)*0,6*1,1*1,1 Základové pásy | 5.6736 | 0 | 0 | 0 | 0 | 0 | 0 | 13 | P | 0 | 0
|  |  |  | 3,5*0,7*0,4*1,1 Rýha pro dešť.kana | 1.078 | 0 | [5 empty] | 13 | P | 0 | 0
8 | 131201110R00 | Hloubení nezapaž. jam hor.3 do 50 m3, STROJNĚ | m3 | 1,4*1*1*1,1 Vsak | 1.54 | 0 | 0 | 0 | 0 | 0 | 0 | 13 | P | 0 | 0
| 16 | Přemístění výkopku |  |  |  |  | 0 | 0 | 0 |  | 0
9 | 162201101R00 | Vodorovné přemístění výkopku z hor.1-4 do 20 m | m3 | 4,14+1,54-1,07 | 4.61 | 0 | 0 | 0 | 0 | 0 | 0 | 16 | P | 0 | 0
10 | 167101101R00 | Nakládání výkopku z hor. 1 ÷ 4 v množství do 100 m3 | m3 | 4,61 | 4.61 | 0 | 0 | 0 | 0 | 0 | 0 | 16 | P | 0 | 0
11 | 979999973R00 | Poplatek za uložení, zemina a kamení, (skup.170504) | t |  | 0 | 0 | 0 | 0 | 0 | 0 | 0 | 16 | P | 0 | 0
| 17 | Konstrukce ze zemin |  |  |  |  | 0 | 0 | 0 |  | 5.2307
12 | 175101101R00 | Obsyp potrubí bez prohození sypaniny | m3 | 3,5*0,4*0,3 Obsyp dešť. kanal | 0.42 | 0 | 0 | 0 | 0 | 0 | 0 | 17 | P | 0 | 0
13 | 58330002.A | Štěrkopísek k zásypu | t | 4*0,4*0,3*1,6*1,1 Obsyp přívodního potrubí | 0.8448 | 0 | 0 | 0 | 0 | 1 | 0.8448 | 17 | M | 0 | 0
14 | 174101102R00 | Zásyp ruční se zhutněním | m3 | 3,5*0,4*0,4*1,1 Zásyp výkopku kanalizace | 0.616 | 0 | 0 | 0 | 0 | 0 | 0 | 17 | P | 0 | 0
15 | 174100050RA0 | Zásyp jam,rýh a šachet štěrkodrtí | m3 | 1,4*1*0,8*1,1 Zásyp štěrkodrtí | 1.232 | 0 | 0 | 0 | 0 | 1.67 | 2.0574 | 17 | P | 0 | 0
16 | 457531111R00 | Filtr.vrstvy z nezhut.kam. hrubého drcen. 16-32 mm | m3 | 1,4*1*0,8*1,1 Vsakovací objekt | 1.232 | 0 | 0 | 0 | 0 | 1.89 | 2.3285 | 17 | P | 0 | 0
| 18 | Povrchové úpravy terénu |  |  |  |  | 0 | 0 | 0 |  | 0
17 | 181301102R00 | Rozprostření ornice, rovina, tl. 10-15 cm,do 500m2 | m2 | 7*2+3,5*2 Ornice rozprostření | 21 | 0 | 0 | 0 | 0 | 0 | 0 | 18 | P | 0 | 0
18 | 180401211R00 | Založení trávníku lučního výsevem v rovině | m2 | 7*4+6*4 Obnova trávníku | 52 | 0 | 0 | 0 | 0 | 0 | 0 | 18 | P | 0 | 0
| 21 | Úprava podloží a základové spáry |  |  |  |  | 0 | 0 | 0 |  | 0.3423
19 | 212753116R00 | Montáž ohebné dren. trubky do rýhy DN 160,bez lože | m | 1,4 Drenáž ve vsaku | 1.4 | 0 | 0 | 0 | 0 | 0 | 0 | 21 | P | 0 | 0
20 | 212532111R00 | Lože trativodu z kameniva hrub.drceného,16-32 mm | m3 | 1,4*1*0,15 Podklad trativodu | 0.21 | 0 | 0 | 0 | 0 | 1.63 | 0.3423 | 21 | P | 0 | 0
21 | 998011001R00 | Přesun hmot pro budovy zděné výšky do 6 m | t |  | 0.3423 | 0 | 0 | 0 | 0 | 0 | 0 | 21 | P | 0 | 0
| 27 | Základy |  |  |  |  | 0 | 0 | 0 |  | 9.0017
22 | 271313511R00 | Beton podkladní pod základové konstrukce, prostý | m3 | 0,6*0,1*(2,215*2+2,7) Podkladní beton | 0.4278 | 0 | 0 | 0 | 0 | 2.5251 | 1.0803 | 27 | P | 0 | 0
23 | 274323411RT3 | Železobeton základových pasů C 25/30 | m3 | 0,4*1*(2,215*2+2,7)*1,1 Beton do ztraceného bednění | 3.1372 | 0 | 0 | 0 | 0 | 2.525 | 7.9214 | 27 | P | 0 | 0
24 | 998011001R00 | Přesun hmot pro budovy zděné výšky do 6 m | t |  | 9.0017 | 0 | 0 | 0 | 0 | 0 | 0 | 27 | P | 0 | 0
| 31 | Zdi podpěrné a volné |  |  |  |  | 0 | 0 | 0 |  | 13.1169
25 | 311112340RT4 | Stěna z tvárnic ztraceného bednění , tl. 400 mm | m2 | (2,215*2+2,7)*1*1,1 Ztracené bednění | 7.843 | 0 | 0 | 0 | 0 | 0.99155 | 7.7767 | 31 | P | 0 | 0
26 | 311351805R00 | Bednění nadzákladových zdí pohledových hladkých, oboustranné - zřízení | m2 | 4*2*2 Bednění nadz.stěn | 16 | 0 | 0 | 0 | 0 | 0.06031 | 0.96496 | 31 | P | 0 | 0
27 | 311351806R00 | Bednění nadzákladových zdí pohledových hladkých, oboustranné - odstranění | m2 |  | 16 | 0 | 0 | 0 | 0 | 0 | 0 | 31 | P | 0 | 0
28 | 311361821R00 | Výztuž nadzákladových zdí z betonářské oceli B500B (10 505) | t | 0,05462 Výztuž nadz zdí vše mimo 1,6,8,9,10 | 0.05462 | 0 | 0 | 0 | 0 | 1.0211 | 0.055772 | 31 | P | 0 | 0
29 | 311321825R00 | Železobeton nadzákladových zdí pohledový C 25/30 | m3 | (0,75*0,4*2+3,05*2*0,15)*1,1 Beton nadz zdí | 1.6665 | 0 | 0 | 0 | 0 | 2.5301 | 4.2165 | 31 | P | 0 | 0
30 | 317940012RAA | Osazení válcovaných profilů do č.22 | t | 0,016*(2+2) 2xU.č.14 | 0.064 | 0 | 0 | 0 | 0 | 1.0971 | 0.070214 | 31 | P | 0 | 0
31 | 346481112R00 | Zaplentování rýh, nosníků keramickým pletivem | m2 | 2,3*0,4*2+0,3*2 | 2.44 | 0 | 0 | 0 | 0 | 0.01342 | 0.032745 | 31 | P | 0 | 0
32 | 319201316R00 | Vyrovnání zdiva pod omítku maltou ze suché maltové směsi tl. 20 mm | m2 |  | 0 | 0 | 0 | 0 | 0 | 0.01838 | 0 | 31 | P | 0 | 0
33 | 998011001R00 | Přesun hmot pro budovy zděné výšky do 6 m | t |  | 13.1169 | 0 | 0 | 0 | 0 | 0 | 0 | 31 | P | 0 | 0
| 34 | Stěny a příčky |  |  |  |  | 0 | 0 | 0 |  | 1.2054
34 | 342270043RA0 | Příčka z desek porobetonových hladkých, tloušťka 125 mm | m2 | 2,4*2,1+3*3,4-1,5*2,05 Příčky | 12.165 | 0 | 0 | 0 | 0 | 0.09481 | 1.1534 | 34 | P | 0 | 0
35 | 59321902R | Překlad pórobetonový 125-2000 nenosný, 2000 x 125 x 249 mm | kus | 1 Překlad v příčce | 1 | 0 | 0 | 0 | 0 | 0.052 | 0.052 | 34 | M | 0 | 0
36 | 998011001R00 | Přesun hmot pro budovy zděné výšky do 6 m | t |  | 1.2054 | 0 | 0 | 0 | 0 | 0 | 0 | 34 | P | 0 | 0
| 43 | Schodiště |  |  |  |  | 0 | 0 | 0 |  | 3.1955
37 | 430321414R00 | Beton schodišťových konstrukcí železový C 25/30 | m3 | 0,43*2,4*1,1 Schodiště | 1.1352 | 0 | 0 | 0 | 0 | 2.5251 | 2.8665 | 43 | P | 0 | 0
38 | 430361821R00 | Výztuž schodišťových konstrukcí přímočarých B500B z oceli (10 505) | t | 0,0757 výztuž schodiště | 0.0757 | 0 | 0 | 0 | 0 | 1.0323 | 0.078147 | 43 | P | 0 | 0
39 | 434351141R00 | Bednění stupňů přímočarých - zřízení | m2 | 0,17*4*2,4*1,1 | 1.7952 | 0 | 0 | 0 | 0 | 0.01693 | 0.030393 | 43 | P | 0 | 0
40 | 434351142R00 | Bednění stupňů přímočarých - odstranění | m2 | 1,7952 | 1.7952 | 0 | 0 | 0 | 0 | 0 | 0 | 43 | P | 0 | 0
41 | 431351121R00 | Bednění podest a podstup.desek přímočar.- zřízení | m2 | (1+1)*2,4 | 4.8 | 0 | 0 | 0 | 0 | 0.04594 | 0.22051 | 43 | P | 0 | 0
42 | 998011001R00 | Přesun hmot pro budovy zděné výšky do 6 m | t |  | 3.1955 | 0 | 0 | 0 | 0 | 0 | 0 | 43 | P | 0 | 0
| 59 | Kryty pozemních komunikací, letišť a ploch dlážděných (předlažby) |  |  |  |  | 0 | 0 | 0 |  | 19.2283
43 | 591100020RAA | Chodník z dlažby zámkové, podklad štěrkodrť | m2 | (7*2+2,3*2*2)*1,05 Nová +přeložení stávajcí navazující | 24.36 | 0 | 0 | 0 | 0 | 0.63655 | 15.5064 | 59 | P | 0 | 0
44 | 596291111R00 | Řezání zámkové dlažby tl. 60 mm | m | 6 Dořezy zánlové dlažby | 6 | 0 | 0 | 0 | 0 | 0.00033 | 0.00198 | 59 | P | 0 | 0
45 | 917862111R00 | Osazení stojatého obrubníku betonového, s boční opěrou, do lože z betonu C 12/15 | m | 15 | 15 | 0 | 0 | 0 | 0 | 0.188 | 2.82 | 59 | P | 0 | 0
46 | 59217421 | Obrubník chodníkový ABO 14-10 v. 250 x 100 x 1000 mm přírodní | kus | 15 Uvažováno 15m obrub | 15 | 0 | 0 | 0 | 0 | 0.06 | 0.9 | 59 | M | 0 | 0
| 61 | Úprava povrchů vnitřní |  |  |  |  | 0 | 0 | 0 |  | 0.65742
47 | 612481211RT2 | Montáž výztužné sítě(perlinky)do stěrky-vnit.stěny | m2 | 2,525*2*2,1+3*2*3,4-1,5*2,05+2,525*0,125 Perlinka do lepidla nové zdivo | 50.7456 | 0 | 0 | 0 | 0 | 0.00367 | 0.18624 | 61 | P | 0 | 0
|  |  |  | 2,7*2*3,4-1,5*2,1 Stěny původní | 15.21 | 0 | [5 empty] | 61 | P | 0 | 0
|  |  |  | 2,7*2,7 Strop | 7.29 | 0 | [5 empty] | 61 | P | 0 | 0
48 | 612474410R00 | Omítka stěn vnitřní tenkovrstvá vápenná - štuk | m2 | 2,525*2*2,1+3*2*3,4-1,5*2,05+2,525*0,125 nové zdivo | 50.7456 | 0 | 0 | 0 | 0 | 0.00788 | 0.39988 | 61 | P | 0 | 0
|  |  |  | 2,7*2*3,4-1,5*2,1 Stěny původní | 15.21 | 0 | [5 empty] | 61 | P | 0 | 0
|  |  |  | 2,7*2,7 Strop | 7.29 | 0 | [5 empty] | 61 | P | 0 | 0
49 | 612409991R00 | Začištění omítek kolem oken,dveří apod. | m | 2,05*2+1,5+1,5+2,1*2+2,4+0,9*2 Dveře O1+O2+T1 | 15.5 | 0 | 0 | 0 | 0 | 0.00371 | 0.057505 | 61 | P | 0 | 0
50 | 612473186R00 | Příplatek za zabudované rohovníky, stěny | m | 30 | 30 | 0 | 0 | 0 | 0 | 0.00046 | 0.0138 | 61 | P | 0 | 0
| 62 | Úprava povrchů vnější |  |  |  |  | 0 | 0 | 0 |  | 0.3597
51 | 622397133R00 | Oprava KZS,plocha do 1 m2, EPS, mozaiková omítka | kus | 1 | 1 | 0 | 0 | 0 | 0 | 0.02017 | 0.02017 | 62 | P | 0 | 0
52 | 622489171RA0 | Omítka tenkovrstvá mozaiková, s výztužnou stěrkou, složitost 2 | m2 | 2,1*2*0,7*1,1 Nový marmolit | 3.234 | 0 | 0 | 0 | 0 | 0.01127 | 0.036447 | 62 | P | 0 | 0
53 | 622300031RAH | KZS s polystyrenem, plocha s otvory, budovy do 6 m | m2 | (0,9*3,28+1,13*1,5)*1,1 | 5.1117 | 0 | 0 | 0 | 0 | 0.02906 | 0.14855 | 62 | P | 0 | 0
54 | 622397232R00 | Oprava KZS,plocha do 1m2,minerál,silikonová omítka | m2 | 0,8*3,6*1,1 Oprava KZS | 3.168 | 0 | 0 | 0 | 0 | 0.04019 | 0.12732 | 62 | P | 0 | 0
55 | 622489131RA0 | Omítka tenkovrstvá silikonová s výztužnou stěrkou, složitost 2 | m2 | 3,168 Oprava KZS | 3.168 | 0 | 0 | 0 | 0 | 0.00859 | 0.027213 | 62 | P | 0 | 0
| 63 | Podlahy a podlahové konstrukce |  |  |  |  | 0 | 0 | 0 |  | 0.1669
56 | 632411110RT2 | Samonivelační stěrka , ruční zpracování tl. 10 mm | m2 | 8,5*1,1 Vyrovnání zádveří | 9.35 | 0 | 0 | 0 | 0 | 0.01785 | 0.1669 | 63 | P | 0 | 0
| 64 | Výplně otvorů |  |  |  |  | 0 | 0 | 0 |  | 0.51592
57 | 766629301R00 | Montáž oken plastových plochy do 1,50 m2 | kus | 1+1 | 2 | 0 | 0 | 0 | 0 | 0.0009 | 0.0018 | 64 | P | 0 | 0
58 | 766670010RAA | Okno plastové jednokřídlové typové plochy 1,5 m2 | kus | 1+1 Okno T1 | 2 | 0 | 0 | 0 | 0 | 0.01925 | 0.0385 | 64 | P | 0 | 0
59 | 648991111RT3 | Osazení parapet.desek plast. a lamin. š. do 20cm | m | 2,4 Parapet | 2.4 | 0 | 0 | 0 | 0 | 0.00421 | 0.010104 | 64 | P | 0 | 0
60 | 642940092RA0 | Montáž dveří dvoukřídlových | kus | 1+1 O/1+O/2 | 2 | 0 | 0 | 0 | 0 | 0.13426 | 0.26852 | 64 | P | 0 | 0
61 | 611618106R | Dveře vnitřní hladké 1/3 sklo 2-křídlé 1450 x 1970 mm dýha standard | kus | 1 Dveře O/1 | 1 | 0 | 0 | 0 | 0 | 0.047 | 0.047 | 64 | M | 0 | 0
62 | 611618106R1 | Dveře vnější hladké 1/3 sklo 2-křídlé 1450 x 1970 mm hliníkové U=1,1 W/mK | kus | 1 Dveře O/1 | 1 | 0 | 0 | 0 | 0 | 0.15 | 0.15 | 64 | M | 0 | 0
63 | 998011001R00 | Přesun hmot pro budovy zděné výšky do 6 m | t |  | 0.51592 | 0 | 0 | 0 | 0 | 0 | 0 | 64 | P | 0 | 0
| 711 | Izolace proti vodě |  |  |  |  | 0 | 0 | 0 |  | 0.0049411
64 | 711132311R00 | Provedení izolace nopovou fólií na ploše svislé, včetně uchycení a těsnění | m2 | (2,215*2+2,7)*1,1*1,05 | 8.2352 | 0 | 0 | 0 | 0 | 0.0001 | 0.00082352 | 711 | P | 0 | 0
65 | 2832314161 | Fólie nopová PE-HD, výška nopů 8 mm | m2 | (2,215*2+2,7)*1,1*1,05 | 8.2352 | 0 | 0 | 0 | 0 | 0.0005 | 0.0041176 | 711 | M | 0 | 0
| 721 | Kanalizace |  |  |  |  | 0 | 0 | 0 |  | 0.10216
66 | R001 | D+M kanalizační potrubí DN40-DN150 | m | (0,3+1+0,7+4+0,5)*1,1 Délka kanalizačního potrubí | 7.15 | 0 | 0 | 0 | 0 | 0.00357 | 0.025525 | 721 | P | 0 | 0
67 | 721242110RT1 | Lapač střešních splavenin PP , kloub | kus | 1 | 1 | 0 | 0 | 0 | 0 | 0.07663 | 0.07663 | 721 | P | 0 | 0
68 | 998721101R00 | Přesun hmot pro kanalizaci, výšky do 6 m | t |  | 0.10216 | 0 | 0 | 0 | 0 | 0 | 0 | 721 | P | 0 | 0
| 735 | Otopná tělesa |  |  |  |  | 0 | 0 | 0 |  | 0
69 | 735494811R00 | Přemístění otopného litinového tělesa | kpl | 1 | 1 | 0 | 0 | 0 | 0 | 0 | 0 | 735 | P | 0 | 0
| 764 | Konstrukce klempířské |  |  |  |  | 0 | 0 | 0 |  | 0.040635
70 | 5534426091R | D+M střešní svod čtvercový -K1 | m | 3 | 3 | 0 | 0 | 0 | 0 | 0.00115 | 0.00345 | 764 | M | 0 | 0
71 | 764919501R00 | Montáž žlabů podok.čtverc.z popl.plechu rš do 330 mm-K2 | m | (2,8+2,1)*1,1 | 5.39 | 0 | 0 | 0 | 0 | 0 | 0 | 764 | P | 0 | 0
72 | 764815101R00 | Žlaby podokap.čtyřhranné z popl. plechu,rš 250 mm-K2 | m | (2,8+2,1)*1,1 | 5.39 | 0 | 0 | 0 | 0 | 0.00374 | 0.020159 | 764 | P | 0 | 0
73 | 764919591R00 | Montáž kotlík.žlab.z popl..pl.pro čtverc.žlab.do rš 330-K2 | kus | 1 | 1 | 0 | 0 | 0 | 0 | 0 | 0 | 764 | P | 0 | 0
74 | 764815831R00 | Kotlík z popl. plechu čtyřhranný 200x250x350 mm-K2 | kus | 1 | 1 | 0 | 0 | 0 | 0 | 0.00528 | 0.00528 | 764 | P | 0 | 0
75 | 764410295R00 | Montáž - naletování okapnice popl.plechu-K3 | m | 2,1+2,1 Okapnice přechod zasklení stěna | 4.2 | 0 | 0 | 0 | 0 | 0.00013 | 0.000546 | 764 | P | 0 | 0
76 | 764816412R00 | Okapnice z lakovaného popl. plechu, rš 125 mm-K3 | m | 2,1+2,1 Okapnice přechod zasklení stěna | 4.2 | 0 | 0 | 0 | 0 | 0.00076 | 0.003192 | 764 | P | 0 | 0
77 | 764813150R00 | D+M oplechování přechodu fasáda-střecha z poplastovaného plechu rš 300 - K4 | m | 2,8*1,1 Přechod nadstřešení fasáda | 3.08 | 0 | 0 | 0 | 0 | 0.0026 | 0.008008 | 764 | P | 0 | 0
78 | 998764101R00 | Přesun hmot pro klempířské konstr., výšky do 6 m | t |  | 0.04063 | 0 | 0 | 0 | 0 | 0 | 0 | 764 | P | 0 | 0
| 767 | Konstrukce doplňkové stavební (zámečnické) |  |  |  |  | 0 | 0 | 0 |  | 0.11435
79 | 767R00 | D+M ocelových zámečnických prvků/konstrukcí-nadstřešení vchodu-Z1 | kg | 346*1,05 Ocelová konstrukce nadstřešení, včetně spojovacích prvků, povrchových úprav, kotvení, dle PD | 363.3 | 0 | 0 | 0 | 0 | 6e-05 | 0.021798 | 767 | P | 0 | 0
80 | 622481121R00 | Potažení stěn síťovinou tahokov | m2 | 2,8*2,7*1,1 | 8.316 | 0 | 0 | 0 | 0 | 0.00217 | 0.018046 | 767 | P | 0 | 0
81 | 15945125 | Tahokov černý-oka 10x5-pro konstrukci Z1 | t | 0,031*1,1 Tahokov pro Z1 | 0.0341 | 0 | 0 | 0 | 0 | 1 | 0.0341 | 767 | M | 0 | 0
82 | 767200001RA0 | Zábradlí schodištové, madlo, nátěry-Z2 | m | 1,5 Prvek madlo-Z2 | 1.5 | 0 | 0 | 0 | 0 | 0.01739 | 0.026085 | 767 | P | 0 | 0
83 | 55381106.A | Škrabák ocelový samonosný, oka 30 x 30 mm, výška 30 mm-Z3 | m2 | 1,2*0,5 | 0.6 | 0 | 0 | 0 | 0 | 0.022 | 0.0132 | 767 | M | 0 | 0
84 | 767312739R00 | Úprava pro prostup potrubí | kus | 2 Prostup kanalizace přes základy a bet desku | 2 | 0 | 0 | 0 | 0 | 0.00056 | 0.00112 | 767 | P | 0 | 0
85 | 998767101R00 | Přesun hmot pro zámečnické konstr., výšky do 6 m | t |  | 0.11435 | 0 | 0 | 0 | 0 | 0 | 0 | 767 | P | 0 | 0
| 776 | Podlahy povlakové |  |  |  |  | 0 | 0 | 0 |  | 0.078086
86 | 776511810RT3 | Odstranění PVC a koberců lepených bez podložky | m2 | 8,15*1,1 Demontáž PVCv novém zádveří | 8.965 | 0 | 0 | 0 | 0 | 0.0035 | 0.031378 | 776 | P | 0 | 0
87 | 776521200RV2 | Lepení povlakových podlah z dílců PVC a CV (vinyl) | m2 | 8,5*1,1 Nová PVC podlaha | 9.35 | 0 | 0 | 0 | 0 | 0.00491 | 0.045908 | 776 | P | 0 | 0
88 | 776421100RU1 | Lepení podlahových soklíků z PVC a vinylu | m | 10 Soklík | 10 | 0 | 0 | 0 | 0 | 8e-05 | 0.0008 | 776 | P | 0 | 0
89 | 998776201R00 | Přesun hmot pro podlahy povlakové, výšky do 6 m | % |  | 0.07809 | 0 | 0 | 0 | 0 | 0 | 0 | 776 | P | 0 | 0
| 783 | Nátěry |  |  |  |  | 0 | 0 | 0 |  | 0.000882
90 | 783324140R00 | Nátěr syntetický litin. radiátorů Z +1x + 1x email | m2 | 1,8*1 Nátěr radiátoru | 1.8 | 0 | 0 | 0 | 0 | 0.00049 | 0.000882 | 783 | P | 0 | 0
| 784 | Malby |  |  |  |  | 0 | 0 | 0 |  | 0.035146
91 | 784450075RA0 | Malba disperzní, penetrace 1x, malba bílá 2x | m2 | (2,525*2,1*2+3*3,4*2-1,5*2,05)*1,1 Výmalby nové konstrukce | 55.788 | 0 | 0 | 0 | 0 | 0.00063 | 0.035146 | 784 | P | 0 | 0
|  |  |  | (2,7*2*3,4+2,7*2,7)*1,1-1,5*2,1 Původní stěny a strop | 25.065 | 0 | [5 empty] | 784 | P | 0 | 0
| 787 | Zasklívání |  |  |  |  | 0 | 0 | 0 |  | 0.45767
92 | 787793315R00 | Zasklení výkladců, tmel.lišty, iz.dvojsklo do 4 m2 | m2 | 15,05 Zasklení ploch prvku Z1 | 15.05 | 0 | 0 | 0 | 0 | 0.00041 | 0.0061705 | 787 | P | 0 | 0
93 | 63481579.A | Dvojsklo bezpečnostní kombinované čiré 6,4 + Float 6 mm | m2 | 15,05 Sklo prvku Z1 | 15.05 | 0 | 0 | 0 | 0 | 0.03 | 0.4515 | 787 | M | 0 | 0
94 | 998787101R00 | Přesun hmot pro zasklívání, výšky do 6 m | t |  | 0.45767 | 0 | 0 | 0 | 0 | 0 | 0 | 787 | P | 0 | 0
| 97 | Prorážení otvorů a ostatní bourací práce |  |  |  |  | 0 | 0 | 0 |  | 6.5365
95 | 978043314R00 | Odstranění KZS XPS tl. 140 mm s mozaikovou omítkou | m2 | 2,7*0,8 Odstranění KZS v místě schodiště | 2.16 | 0 | 0 | 0 | 0 | 0.01856 | 0.04009 | 97 | P | 0 | 0
96 | 978041210R00 | Odstranění KZS EPS F tl. 100 mm bez omítky | m2 | 2,7*3,3 Odstranění KZS v místě prací | 8.91 | 0 | 0 | 0 | 0 | 0.00932 | 0.083041 | 97 | P | 0 | 0
97 | 978041114R00 | Odstranění KZS EPS F tl. 140 mm s omítkou | m2 | 2,7*3,3 Odstranění KZS v místě prací | 8.91 | 0 | 0 | 0 | 0 | 0.01365 | 0.12162 | 97 | P | 0 | 0
98 | 971033641R00 | Vybourání otv. zeď cihel. pl.4 m2, tl.30 cm, MVC | m3 | 1,5*2,3 Bourání otvoru | 3.45 | 0 | 0 | 0 | 0 | 1.8018 | 6.2163 | 97 | P | 0 | 0
99 | 978013121R00 | Otlučení omítek vnitřních stěn v rozsahu do 10 % | m2 | 2,7*2*3,4-1,5*2,1 Původní stěny | 15.21 | 0 | 0 | 0 | 0 | 0.004 | 0.06084 | 97 | P | 0 | 0
100 | 978011111R00 | Otlučení omítek vnitřních vápenných stropů do 5 % | m2 | 2,7*2,7 Strop | 7.29 | 0 | 0 | 0 | 0 | 0.002 | 0.01458 | 97 | P | 0 | 0
101 | 979095312R00 | Naložení a složení suti | t |  | 6.5365 | 0 | 0 | 0 | 0 | 0 | 0 | 97 | P | 0 | 0
102 | 979100014RA0 | Odvoz suti a vyb.hmot do 15 km, vnitrost. 25 m | t | 6,53645 | 6.5365 | 0 | 0 | 0 | 0 | 0 | 0 | 97 | P | 0 | 0
103 | 979990141R00 | Poplatek za uložení suti - polystyren s perlinkou, skupina odpadu 170604 | t |  | 0.24475 | 0 | 0 | 0 | 0 | 0 | 0 | 97 | P | 0 | 0
104 | 979990107R00 | Poplatek za uložení suti - směs betonu, cihel, dřeva, skupina odpadu 170904 | t |  | 6.2917 | 0 | 0 | 0 | 0 | 0 | 0 | 97 | P | 0 | 0
| M65 | Elektroinstalace |  |  |  |  | 0 | 0 | 0 |  | 0
105 | R01 | Elektroinstalace-viz.samostatný rozpočet | kpl | 1 | 1 | 0 | 0 | 0 | 0 | 0 | 0 | M65 | P | 0 | 0
[8 empty] | Celkem: | 0