## Krycí list
SLEPÝ ROZPOČET
Rozpočet |  | 1 | Architektonicko-stavební řešení | JKSO
Objekt |  | Název objektu |  | SKP
01 |  | ul. Mládeže 12/507, Ostrava - Hrabůvka |  | Měrná jednotka
Stavba |  | Název stavby |  | Počet jednotek
Č28-2018 |  | Rekonstrukce volného bytu č.1 |  | Náklady na m.j. | 0
Projektant |  |  |  | Typ rozpočtu
Zpracovatel projektu |  | 0
Objednatel
Dodavatel |  |  |  | Zakázkové číslo
Rozpočtoval |  |  |  | Počet listů
ROZPOČTOVÉ NÁKLADY
Základní rozpočtové náklady |  |  | Ostatní rozpočtové náklady
| HSV celkem | 0 | Zařízení staveniště |  | 0
Z | PSV celkem | 0 | Kompletační činnost (IČD) |  | 0
R | M práce celkem | 0
N | M dodávky celkem | 0
ZRN celkem |  | 0
HZS |  | 0
ZRN+HZS |  | 0 | Ostatní náklady neuvedené |  | 0
ZRN+ost.náklady+HZS |  | 0 | Ostatní náklady celkem |  | 0
Vypracoval |  |  | Za zhotovitele | Za objednatele
Jméno : |  |  | Jméno : | Jméno :
Datum : |  | 2018-05-30 | Datum : | Datum :
Podpis : |  |  | Podpis: | Podpis:
Základ pro DPH |  | 15 | % | 0
DPH |  | 15 | % | 0
Základ pro DPH |  | 0 | % | 0
DPH |  | 0 | % | 0
CENA ZA OBJEKT CELKEM |  |  |  | 0
Poznámka :

## Rekapitulace
Stavba : |  | Č28-2018 Rekonstrukce volného bytu č.1 |  |  | Rozpočet : | 1
Objekt : |  | 01 ul. Mládeže 12/507, Ostrava - Hrabůvka |  |  | Architektonicko-stavební řešení
REKAPITULACE STAVEBNÍCH DÍLŮ
| Stavební díl |  | HSV | PSV | Dodávka | Montáž | HZS
3 | Svislé a kompletní konstrukce |  | 0 | 0 | 0 | 0 | 0
61 | Upravy povrchů vnitřní |  | 0 | 0 | 0 | 0 | 0
62 | Úpravy povrchů vnější |  | 0 | 0 | 0 | 0 | 0
63 | Podlahy a podlahové konstrukce |  | 0 | 0 | 0 | 0 | 0
94 | Lešení a stavební výtahy |  | 0 | 0 | 0 | 0 | 0
95 | Dokončovací konstrukce na pozemních stavbách |  | 0 | 0 | 0 | 0 | 0
96 | Bourání konstrukcí |  | 0 | 0 | 0 | 0 | 0
97 | Prorážení otvorů |  | 0 | 0 | 0 | 0 | 0
99 | Staveništní přesun hmot |  | 0 | 0 | 0 | 0 | 0
711 | Izolace proti vodě |  | 0 | 0 | 0 | 0 | 0
713 | Izolace tepelné |  | 0 | 0 | 0 | 0 | 0
720 | Zdravotechnická instalace |  | 0 | 0 | 0 | 0 | 0
723 | Vnitřní plynovod |  | 0 | 0 | 0 | 0 | 0
725 | Zařizovací předměty |  | 0 | 0 | 0 | 0 | 0
730 | Ústřední vytápění |  | 0 | 0 | 0 | 0 | 0
762 | Konstrukce tesařské |  | 0 | 0 | 0 | 0 | 0
764 | Konstrukce klempířské |  | 0 | 0 | 0 | 0 | 0
766 | Konstrukce truhlářské |  | 0 | 0 | 0 | 0 | 0
771 | Podlahy z dlaždic a obklady |  | 0 | 0 | 0 | 0 | 0
773 | Podlahy teracové |  | 0 | 0 | 0 | 0 | 0
776 | Podlahy povlakové |  | 0 | 0 | 0 | 0 | 0
781 | Obklady keramické |  | 0 | 0 | 0 | 0 | 0
784 | Malby |  | 0 | 0 | 0 | 0 | 0
M21 | Elektromontáže |  | 0 | 0 | 0 | 0 | 0
D96 | Přesuny suti a vybouraných hmot |  | 0 | 0 | 0 | 0 | 0
| CELKEM OBJEKT |  | 0 | 0 | 0 | 0 | 0
VEDLEJŠÍ ROZPOČTOVÉ NÁKLADY
Název VRN |  |  | Kč | % | Základna |  | Kč
Zařízení staveniště |  |  |  |  | 0 |  | 0 | 1
Kompletační činnost (IČD) |  |  |  |  | 0 |  | 0 | 2
| CELKEM VRN |  |  |  |  | 0

## Položky
Slepý rozpočet
Stavba : |  | Č28-2018 Rekonstrukce volného bytu č.1 |  | Rozpočet: | 1
Objekt : |  | 01 ul. Mládeže 12/507, Ostrava - Hrabůvka |  | Architektonicko-stavební řešení
P.č. | Číslo položky | Název položky | MJ | množství | cena / MJ | celkem (Kč)
Díl: | 3 | Svislé a kompletní konstrukce | [6 empty] | 1
1 | 311231114RT2 | Zdivo nosné cihelné z CP 29 P15 na MVC 2,5 tloušťka zdiva 30 cm | m3 | 0.3753 | 0 | 0 |  |  | 2 | 1 | 1 | 1 | 1 | 0 | 0 | 0 | 0 | 0 | 1 | 1 | 1.8625
|  | 0,7*2,1*0,27-0,4*0,8*0,27 |  | 0.3105 |  |  |  | 0,7*2,1*0,27-0,4*0,8*0,27
|  | 0,6*1,6*0,27-0,6*1,2*0,27 |  | 0.0648 |  |  |  | 0,6*1,6*0,27-0,6*1,2*0,27
2 | 342262411R00 | Příčka SDK instalační | m2 | 1.02 | 0 | 0 |  |  | 2 | 1 | 1 | 1 | 1 | 0 | 0 | 0 | 0 | 0 | 1 | 1 | 0.05164
|  | 0,85*1,2 |  | 1.02 |  |  |  | 0,85*1,2
3 | 342264051RT1 | Podhled sádrokartonový na zavěšenou ocel. konstr. desky standard tl. 12,5 mm, bez izolace | m2 | 68.88 | 0 | 0 |  |  | 2 | 1 | 1 | 1 | 1 | 0 | 0 | 0 | 0 | 0 | 1 | 1 | 0.01852
|  | 10,84+9,9+10,1+16,32+20,3+1,42 |  | 68.88 |  |  |  | 10,84+9,9+10,1+16,32+20,3+1,42
4 | 342264051RT3 | Podhled sádrokartonový na zavěšenou ocel. konstr. desky standard impreg. tl. 12,5 mm, bez izolace | m2 | 5 | 0 | 0 |  |  | 2 | 1 | 1 | 1 | 1 | 0 | 0 | 0 | 0 | 0 | 1 | 1 | 0.01852
|  | 3,7+1,3 |  | 5 |  |  |  | 3,7+1,3
5 | 342266111RU7 | Obklad stěn sádrokartonem na ocelovou konstrukci desky standard tl. 12,5 mm, bez izolace | m2 | 2.055 | 0 | 0 |  |  | 2 | 1 | 1 | 1 | 1 | 0 | 0 | 0 | 0 | 0 | 1 | 1 | 0.01572
|  | opláštění kouřovodu:1,2 |  | 1.2 |  |  |  | opláštění kouřovodu:1,2
|  | opláštění stoupačky vody:0,3*2,85 |  | 0.855 |  |  |  | opláštění stoupačky vody:0,3*2,85
6 | 346244351R00 | Obezdívka koupelnových van tl. 6,5 cm | m2 | 2 | 0 | 0 |  |  | 2 | 1 | 1 | 1 | 1 | 0 | 0 | 0 | 0 | 0 | 1 | 1 | 0.15568
|  | (1,7+0,8)*0,8 |  | 2 |  |  |  | (1,7+0,8)*0,8
7 | 317940911RAA | Osazení válcovaných profilů dodatečně vysekání drážky, dodávka profilů, zapravení | t | 0.0133 | 0 | 0 |  |  | 2 | 2 | 1 | 1 | 1 | 0 | 0 | 0 | 0 | 0 | 2 | 1 | 1.0971
|  | I120:1,2*11,1/1000 |  | 0.0133 |  |  |  | I120:1,2*11,1/1000
8 | 3-001.RXX | Zapravení prostupů 150x150 mm | kus | 7 | 0 | 0 |  |  | 2 | 12 | 0 | 80 | 1 | 0 | 0 | 0 | 0 | 0 | 12 | 0 | 0
| Celkem za | 3 Svislé a kompletní konstrukce |  |  |  | 0 |  |  | 4 |  |  |  |  | 0 | 0 | 0 | 0 | 0
Díl: | 61 | Upravy povrchů vnitřní | [6 empty] | 1
9 | 601011144RT2 | Štuk na stropech ručně | m2 | 73.88 | 0 | 0 |  |  | 2 | 1 | 1 | 1 | 1 | 0 | 0 | 0 | 0 | 0 | 1 | 1 | 0.00439
10 | 601031101R00 | Kontaktní a penetrační nátěr stropů | m2 | 73.88 | 0 | 0 |  |  | 2 | 1 | 1 | 1 | 1 | 0 | 0 | 0 | 0 | 0 | 1 | 1 | 0.00578
11 | 610991111R00 | Zakrývání výplní vnitřních otvorů | m2 | 14.733 | 0 | 0 |  |  | 2 | 1 | 1 | 1 | 1 | 0 | 0 | 0 | 0 | 0 | 1 | 1 | 4e-05
|  | 1,17*1,6*4 |  | 7.488 |  |  |  | 1,17*1,6*4
|  | 1,15*1,6*2 |  | 3.68 |  |  |  | 1,15*1,6*2
|  | 0,4*0,8*2 |  | 0.64 |  |  |  | 0,4*0,8*2
|  | 0,9*2,45 |  | 2.205 |  |  |  | 0,9*2,45
|  | 0,6*1,2 |  | 0.72 |  |  |  | 0,6*1,2
12 | 612403386R00 | Hrubá výplň rýh ve stěnách do 5x15cm maltou z SMS | m | 15 | 0 | 0 |  |  | 2 | 1 | 1 | 1 | 1 | 0 | 0 | 0 | 0 | 0 | 1 | 1 | 0.01733
13 | 612472181R00 | Omítka stěn, jádro míchané, štuk ze suché směsi tl. 25 mm | m2 | 229.7378 | 0 | 0 |  |  | 2 | 1 | 1 | 1 | 1 | 0 | 0 | 0 | 0 | 0 | 1 | 1 | 0.0357
|  | 101:(3,7+4,9)*2*2,65-0,8*2*5-0,65*2*2-0,9*2,45+10 |  | 42.775 |  |  |  | 101:(3,7+4,9)*2*2,65-0,8*2*5-0,65*2*2-0,9*2,45+10
|  | 102:(2,4+4,1)*2*2,55-0,8*2-1,17*1,6+0,437 |  | 30.115 |  |  |  | 102:(2,4+4,1)*2*2,55-0,8*2-1,17*1,6+0,437
|  | 103:(4,1+2,45)*2*2,55-0,8*2-1,17*1,6+0,437 |  | 30.37 |  |  |  | 103:(4,1+2,45)*2*2,55-0,8*2-1,17*1,6+0,437
|  | 104:(4,1+3,98)*2*2,55-0,8*2-1,15*1,6*2+0,435+0,435 |  | 36.798 |  |  |  | 104:(4,1+3,98)*2*2,55-0,8*2-1,15*1,6*2+0,435+0,435
|  | 105:(6+3,82)*2*2,55-0,58*2-0,6*2-1,17*1,6*2+0,437+0,437 |  | 44.852 |  |  |  | 105:(6+3,82)*2*2,55-0,58*2-0,6*2-1,17*1,6*2+0,437+0,437
|  | 106:(2,7+1,36)*2*2,85-0,65*2-0,6*1,2+0,36 |  | 21.482 |  |  |  | 106:(2,7+1,36)*2*2,85-0,65*2-0,6*1,2+0,36
|  | 107:(1,4+0,82)*2*2,85-0,65*2-,4*0,8+0,24 |  | 11.274 |  |  |  | 107:(1,4+0,82)*2*2,85-0,65*2-,4*0,8+0,24
|  | 109:(1,36+0,95)*2*2,89-0,6*2-0,4*0,8+0,24 |  | 12.0718 |  |  |  | 109:(1,36+0,95)*2*2,89-0,6*2-0,4*0,8+0,24
14 | 612473185R00 | Příplatek za zabudované rohové lišty v ploše stěn | m2 | 229.7378 | 0 | 0 |  |  | 2 | 1 | 1 | 1 | 1 | 0 | 0 | 0 | 0 | 0 | 1 | 1 | 8e-05
15 | 612481211RT2 | Montáž výztužné sítě (perlinky) do stěrky-stěny včetně výztužné sítě a stěrkového tmelu | m2 | 23 | 0 | 0 |  |  | 2 | 1 | 1 | 1 | 1 | 0 | 0 | 0 | 0 | 0 | 1 | 1 | 0.00367
16 | 620401151R00 | Nátěr desinfekcí vč. očištění stropu | m2 | 78.43 | 0 | 0 |  |  | 2 | 1 | 1 | 1 | 1 | 0 | 0 | 0 | 0 | 0 | 1 | 1 | 0.00037
|  | 101-109:10,84+9,9+10,1+16,32+20,3+3,7+1,3+4,55+1,42 |  | 78.43 |  |  |  | 101-109:10,84+9,9+10,1+16,32+20,3+3,7+1,3+4,55+1,42
17 | 621481211RT2 | Montáž výztužné sítě (perlinky) do stěrky-podhledy včetně výztužné sítě a stěrkového tmelu | m2 | 73.88 | 0 | 0 |  |  | 2 | 1 | 1 | 1 | 1 | 0 | 0 | 0 | 0 | 0 | 1 | 1 | 0.00367
|  | 73,88 |  | 73.88 |  |  |  | 73,88
| Celkem za | 61 Upravy povrchů vnitřní |  |  |  | 0 |  |  | 4 |  |  |  |  | 0 | 0 | 0 | 0 | 0
Díl: | 62 | Úpravy povrchů vnější | [6 empty] | 1
18 | 602011187R00 | Omítka stěn tenkovrstvá fasádní | m2 | 20.4106 | 0 | 0 |  |  | 2 | 1 | 0 | 0 | 1 | 0 | 0 | 0 | 0 | 0 | 1 | 0 | 0.00231
|  | 108:20,4106 |  | 20.4106 |  |  |  | 108:20,4106
19 | 602011191R00 | Podkladní nátěr pod tenkovrstvé omítky | m2 | 20.4106 | 0 | 0 |  |  | 2 | 1 | 1 | 1 | 1 | 0 | 0 | 0 | 0 | 0 | 1 | 1 | 0.00035
|  | 108:20,4106 |  | 20.4106 |  |  |  | 108:20,4106
20 | 612473185R00 | Příplatek za zabudované rohové lišty v ploše stěn | m2 | 20.4106 | 0 | 0 |  |  | 2 | 1 | 1 | 1 | 1 | 0 | 0 | 0 | 0 | 0 | 1 | 1 | 8e-05
21 | 621412213RT2 | Nátěr podhledů vnějších barevný vč. penetrace | m2 | 4.55 | 0 | 0 |  |  | 2 | 1 | 1 | 1 | 1 | 0 | 0 | 0 | 0 | 0 | 1 | 1 | 0.00051
|  | 108-strop:4,55 |  | 4.55 |  |  |  | 108-strop:4,55
22 | 622412213RT2 | Nátěr stěn vnějších barevný vč. penetrace | m2 | 20.4106 | 0 | 0 |  |  | 2 | 1 | 1 | 1 | 1 | 0 | 0 | 0 | 0 | 0 | 1 | 1 | 0.00051
|  | 108:20,4106 |  | 20.4106 |  |  |  | 108:20,4106
23 | 622481211RT2 | Montáž výztužné sítě (perlinky) do stěrky-stěny včetně výztužné sítě a stěrkového tmelu | m2 | 20.4106 | 0 | 0 |  |  | 2 | 1 | 1 | 1 | 1 | 0 | 0 | 0 | 0 | 0 | 1 | 1 | 0.00367
|  | 108:(2,03+2,3)*2*2,91-0,65*2-0,6*1,2-1*2,45-0,4*0,8 |  | 20.4106 |  |  |  | 108:(2,03+2,3)*2*2,91-0,65*2-0,6*1,2-1*2,45-0,4*0,8
| Celkem za | 62 Úpravy povrchů vnější |  |  |  | 0 |  |  | 4 |  |  |  |  | 0 | 0 | 0 | 0 | 0
Díl: | 63 | Podlahy a podlahové konstrukce | [6 empty] | 1
24 | 631591211R00 | Násyp pod podlahy např. FERMACELL do 100 mm | m3 | 1.5287 | 0 | 0 |  |  | 2 | 1 | 1 | 1 | 1 | 0 | 0 | 0 | 0 | 0 | 1 | 1 | 0.3885
|  | A2:56,62*0,027 |  | 1.5287 |  |  |  | A2:56,62*0,027
25 | 632411110R00 | Samonivelační stěrka,ruč.zpracování tl.10 mm | m2 | 68.88 | 0 | 0 |  |  | 2 | 1 | 1 | 1 | 1 | 0 | 0 | 0 | 0 | 0 | 1 | 1 | 0.01785
|  | A1:12,26 |  | 12.26 |  |  |  | A1:12,26
|  | A2:56,62 |  | 56.62 |  |  |  | A2:56,62
26 | 632411904R00 | Penetrace podlah | m2 | 73.88 | 0 | 0 |  |  | 2 | 1 | 1 | 1 | 1 | 0 | 0 | 0 | 0 | 0 | 1 | 1 | 0.00026
|  | A1:12,26 |  | 12.26 |  |  |  | A1:12,26
|  | A2:56,62 |  | 56.62 |  |  |  | A2:56,62
|  | B1:5 |  | 5 |  |  |  | B1:5
27 | 635111022R00 | Podlaha např. Fermacell 2E22, desky 12,5 +12,5 mm | m2 | 56.62 | 0 | 0 |  |  | 2 | 1 | 1 | 1 | 1 | 0 | 0 | 0 | 0 | 0 | 1 | 1 | 0.03162
|  | A2:56,62 |  | 56.62 |  |  |  | A2:56,62
| Celkem za | 63 Podlahy a podlahové konstrukce |  |  |  | 0 |  |  | 4 |  |  |  |  | 0 | 0 | 0 | 0 | 0
Díl: | 94 | Lešení a stavební výtahy | [6 empty] | 1
28 | 941955002R00 | Lešení lehké pomocné, výška podlahy do 1,9 m | m2 | 78.43 | 0 | 0 |  |  | 2 | 1 | 1 | 1 | 1 | 0 | 0 | 0 | 0 | 0 | 1 | 1 | 0.00158
| Celkem za | 94 Lešení a stavební výtahy |  |  |  | 0 |  |  | 4 |  |  |  |  | 0 | 0 | 0 | 0 | 0
Díl: | 95 | Dokončovací konstrukce na pozemních stavbách | [6 empty] | 1
29 | 952901111R00 | Vyčištění budov o výšce podlaží do 4 m | m2 | 78.43 | 0 | 0 |  |  | 2 | 1 | 1 | 1 | 1 | 0 | 0 | 0 | 0 | 0 | 1 | 1 | 4e-05
| Celkem za | 95 Dokončovací konstrukce na pozemních stavbách |  |  |  | 0 |  |  | 4 |  |  |  |  | 0 | 0 | 0 | 0 | 0
Díl: | 96 | Bourání konstrukcí | [6 empty] | 1
30 | 965082923R00 | Odstranění násypu tl. do 10 cm, plocha nad 2 m2 | m3 | 4.528 | 0 | 0 |  |  | 2 | 1 | 1 | 1 | 1 | 0 | 0 | 0 | 0 | 0 | 1 | 1 | 0
|  | D10:40,3*0,08 |  | 3.224 |  |  |  | D10:40,3*0,08
|  | D11:16,3*0,08 |  | 1.304 |  |  |  | D11:16,3*0,08
31 | 968061112R00 | Vyvěšení dřevěných okenních křídel pl. do 1,5 m2 | kus | 8 | 0 | 0 |  |  | 2 | 1 | 1 | 1 | 1 | 0 | 0 | 0 | 0 | 0 | 1 | 1 | 0
|  | D6:4 |  | 4 |  |  |  | D6:4
|  | D7:4 |  | 4 |  |  |  | D7:4
32 | 968061125R00 | Vyvěšení dřevěných dveřních křídel pl. do 2 m2 | kus | 9 | 0 | 0 |  |  | 2 | 1 | 1 | 1 | 1 | 0 | 0 | 0 | 0 | 0 | 1 | 1 | 0
|  | D1:1 |  | 1 |  |  |  | D1:1
|  | D2:3 |  | 3 |  |  |  | D2:3
|  | D3:1 |  | 1 |  |  |  | D3:1
|  | D4:3 |  | 3 |  |  |  | D4:3
|  | D5:1 |  | 1 |  |  |  | D5:1
33 | 968062354R00 | Vybourání dřevěných rámů oken dvojitých pl. 1 m2 kaslíkové | m2 | 1.32 | 0 | 0 |  |  | 2 | 1 | 1 | 1 | 1 | 0 | 0 | 0 | 0 | 0 | 1 | 1 | 0.00219
|  | D6:0,45*0,8 |  | 0.36 |  |  |  | D6:0,45*0,8
|  | D7:0,6*1,6 |  | 0.96 |  |  |  | D7:0,6*1,6
34 | 968062455R00 | Vybourání dřevěných dveřních zárubní pl. do 2 m2 | m2 | 12.8725 | 0 | 0 |  |  | 2 | 1 | 1 | 1 | 1 | 0 | 0 | 0 | 0 | 0 | 1 | 1 | 0.00117
|  | D2:0,8*2*3 |  | 4.8 |  |  |  | D2:0,8*2*3
|  | D3:0,8*2 |  | 1.6 |  |  |  | D3:0,8*2
|  | D4:0,65*2*3 |  | 3.9 |  |  |  | D4:0,65*2*3
|  | D5:1,05*2,45 |  | 2.5725 |  |  |  | D5:1,05*2,45
35 | 968072455R00 | Vybourání kovových dveřních zárubní pl. do 2 m2 | m2 | 1.6 | 0 | 0 |  |  | 2 | 1 | 1 | 1 | 1 | 0 | 0 | 0 | 0 | 0 | 1 | 1 | 0.00117
|  | D1:0,8*2 |  | 1.6 |  |  |  | D1:0,8*2
| Celkem za | 96 Bourání konstrukcí |  |  |  | 0 |  |  | 4 |  |  |  |  | 0 | 0 | 0 | 0 | 0
Díl: | 97 | Prorážení otvorů | [6 empty] | 1
36 | 971033251R00 | Vybourání otv. zeď cihel. 0,0225 m2, tl. 45cm, MVC | kus | 6 | 0 | 0 |  |  | 2 | 1 | 1 | 1 | 1 | 0 | 0 | 0 | 0 | 0 | 1 | 1 | 0.00067
37 | 971033631R00 | Vybourání otv. zeď cihel. pl.4 m2, tl.15 cm, MVC | m2 | 1.505 | 0 | 0 |  |  | 2 | 1 | 1 | 1 | 1 | 0 | 0 | 0 | 0 | 0 | 1 | 1 | 0.00054
|  | 0,7*2,15 |  | 1.505 |  |  |  | 0,7*2,15
38 | 972054141R00 | Vybourání otv. stropy ŽB pl. 0,0225 m2, tl. 15 cm | kus | 1 | 0 | 0 |  |  | 2 | 1 | 1 | 1 | 1 | 0 | 0 | 0 | 0 | 0 | 1 | 1 | 0
39 | 974031134R00 | Vysekání rýh ve zdi cihelné 5 x 15 cm | m | 15 | 0 | 0 |  |  | 2 | 1 | 1 | 1 | 1 | 0 | 0 | 0 | 0 | 0 | 1 | 1 | 0.00049
40 | 978013191R00 | Otlučení omítek vnitřních stěn v rozsahu do 100 % | m2 | 239.349 | 0 | 0 |  |  | 2 | 1 | 1 | 1 | 1 | 0 | 0 | 0 | 0 | 0 | 1 | 1 | 0
|  | vč. očištění zdiva |  |  |  |  | vč. očištění zdiva |  | 3
|  | 101:(4,57+3,8)*2*2,88-0,65*2-1*2,45-0,5*2-0,8*5 |  | 39.4612 |  |  |  | 101:(4,57+3,8)*2*2,88-0,65*2-1*2,45-0,5*2-0,8*5
|  | 102:(4,1+2,4)*2*2,61-0,8*2 |  | 32.33 |  |  |  | 102:(4,1+2,4)*2*2,61-0,8*2
|  | 103:(4,1+2,45)*2*2,6-0,8*2 |  | 32.46 |  |  |  | 103:(4,1+2,45)*2*2,6-0,8*2
|  | 104:(4,1+3,98)*2*2,62-0,8*2 |  | 40.7392 |  |  |  | 104:(4,1+3,98)*2*2,62-0,8*2
|  | 105:(5,96+3,82)*2*2,63-0,8*2 |  | 49.8428 |  |  |  | 105:(5,96+3,82)*2*2,63-0,8*2
|  | 106:(2,65+1,36)*2*2,85-0,65*2-0,6*1,6 |  | 20.597 |  |  |  | 106:(2,65+1,36)*2*2,85-0,65*2-0,6*1,6
|  | 107:(0,91+1,4)*2*2,85-0,65*2 |  | 11.867 |  |  |  | 107:(0,91+1,4)*2*2,85-0,65*2
|  | 109:(1,36+0,95)*2*2,89-0,65*2 |  | 12.0518 |  |  |  | 109:(1,36+0,95)*2*2,89-0,65*2
41 | 978015291R00 | Otlučení omítek vnějších MVC v složit.1-4 do 100 % | m2 | 20.2288 | 0 | 0 |  |  | 2 | 1 | 1 | 1 | 1 | 0 | 0 | 0 | 0 | 0 | 1 | 1 | 0
|  | vč. očištění |  |  |  |  | vč. očištění |  | 3
|  | 108:(2,03+2,31)*2*2,91-0,65*2-0,6*1,6-1*2,45-0,4*0,8 |  | 20.2288 |  |  |  | 108:(2,03+2,31)*2*2,91-0,65*2-0,6*1,6-1*2,45-0,4*0,8
42 | 978059531R00 | Odsekání vnitřních obkladů stěn nad 2 m2 | m2 | 10.8 | 0 | 0 |  |  | 2 | 1 | 1 | 1 | 1 | 0 | 0 | 0 | 0 | 0 | 1 | 1 | 0
|  | D12:3,5 |  | 3.5 |  |  |  | D12:3,5
|  | D13:7,3 |  | 7.3 |  |  |  | D13:7,3
| Celkem za | 97 Prorážení otvorů |  |  |  | 0 |  |  | 4 |  |  |  |  | 0 | 0 | 0 | 0 | 0
Díl: | 99 | Staveništní přesun hmot | [6 empty] | 1
43 | 999281105R00 | Přesun hmot pro opravy a údržbu do výšky 6 m | t | 16.0157 | 0 | 0 |  |  | 2 | 7 | 1 | 2 | 1 | 0 | 0 | 0 | 0 | 0 | 7 | 1 | 0
| Celkem za | 99 Staveništní přesun hmot |  |  |  | 0 |  |  | 4 |  |  |  |  | 0 | 0 | 0 | 0 | 0
Díl: | 711 | Izolace proti vodě | [6 empty] | 1
44 | 711210020RA0 | Stěrka hydroizolační těsnicí hmotou vč. těsnícího pásu | m2 | 10.5 | 0 | 0 |  |  | 2 | 2 | 7 | 7 | 2 | 0 | 0 | 0 | 0 | 0 | 2 | 7 | 0.00378
|  | 1,3+3,7+4+1,5 |  | 10.5 |  |  |  | 1,3+3,7+4+1,5
| Celkem za | 711 Izolace proti vodě |  |  |  | 0 |  |  | 4 |  |  |  |  | 0 | 0 | 0 | 0 | 0
Díl: | 713 | Izolace tepelné | [6 empty] | 1
45 | 713121111R00 | Izolace tepelná podlah na sucho, jednovrstvá | m2 | 56.62 | 0 | 0 |  |  | 2 | 1 | 7 | 7 | 2 | 0 | 0 | 0 | 0 | 0 | 1 | 7 | 0
|  | A2:56,62 |  | 56.62 |  |  |  | A2:56,62
46 | 28375460 | Polystyren extrudovaný XPS | m3 | 2.8876 | 0 | 0 |  |  | 2 | 3 | 7 | 28375460 | 2 | 0 | 0 | 0 | 0 | 0 | 3 | 7 | 0.03
|  | tl. 50 mm:56,62*0,05*1,02 |  | 2.8876 |  |  |  | tl. 50 mm:56,62*0,05*1,02
47 | 998713201R00 | Přesun hmot pro izolace tepelné, výšky do 6 m | % |  | 0 | 0 |  |  | 2 | 7 | 1002 | 5 | 2 | 0 | 0 | 0 | 0 | 0 | 7 | 1002 | 0
| Celkem za | 713 Izolace tepelné |  |  |  | 0 |  |  | 4 |  |  |  |  | 0 | 0 | 0 | 0 | 0
Díl: | 720 | Zdravotechnická instalace | [6 empty] | 1
48 | 720-001.RXX | Zdravotechnika - viz samostatný položkový rozpočet | soub | 1 | 0 | 0 |  |  | 2 | 12 | 0 | 82 | 2 | 0 | 0 | 0 | 0 | 0 | 12 | 0 | 0
| Celkem za | 720 Zdravotechnická instalace |  |  |  | 0 |  |  | 4 |  |  |  |  | 0 | 0 | 0 | 0 | 0
Díl: | 723 | Vnitřní plynovod | [6 empty] | 1
49 | 723-001.RXX | Plynoinstalace - viz samostatný položkový rozpočet | soub | 1 | 0 | 0 |  |  | 2 | 12 | 0 | 84 | 2 | 0 | 0 | 0 | 0 | 0 | 12 | 0 | 0
50 | 723-001.RXX | Demontáž plynového sporáku vč. přívodního potrubí | kus | 1 | 0 | 0 |  |  | 2 | 12 | 0 | 10 | 2 | 0 | 0 | 0 | 0 | 0 | 12 | 0 | 0
| Celkem za | 723 Vnitřní plynovod |  |  |  | 0 |  |  | 4 |  |  |  |  | 0 | 0 | 0 | 0 | 0
Díl: | 725 | Zařizovací předměty | [6 empty] | 1
51 | 725310823R00 | Demontáž dřezů 1dílných v kuchyňské sestavě | soubor | 1 | 0 | 0 |  |  | 2 | 1 | 7 | 7 | 2 | 0 | 0 | 0 | 0 | 0 | 1 | 7 | 0
| Celkem za | 725 Zařizovací předměty |  |  |  | 0 |  |  | 4 |  |  |  |  | 0 | 0 | 0 | 0 | 0
Díl: | 730 | Ústřední vytápění | [6 empty] | 1
52 | 730-001.RXX | Vytápění - viz samostatný položkový rozpočet | soub | 1 | 0 | 0 |  |  | 2 | 12 | 0 | 83 | 2 | 0 | 0 | 0 | 0 | 0 | 12 | 0 | 0
| Celkem za | 730 Ústřední vytápění |  |  |  | 0 |  |  | 4 |  |  |  |  | 0 | 0 | 0 | 0 | 0
Díl: | 762 | Konstrukce tesařské | [6 empty] | 1
53 | 762521811R00 | Demontáž podlah bez polštářů z prken tl. do 3,2 cm vč.nátěru | m2 | 56.6 | 0 | 0 |  |  | 2 | 1 | 7 | 7 | 2 | 0 | 0 | 0 | 0 | 0 | 1 | 7 | 0
|  | D10:40,3 |  | 40.3 |  |  |  | D10:40,3
|  | D11:16,3 |  | 16.3 |  |  |  | D11:16,3
54 | 762521811R0X | Demontáž podlah z hobry tl.2 cm | m2 | 56.6 | 0 | 0 |  |  | 2 | 1 | 7 | 7 | 2 | 0 | 0 | 0 | 0 | 0 | 1 | 7 | 0
|  | D10:40,3 |  | 40.3 |  |  |  | D10:40,3
|  | D11:16,3 |  | 16.3 |  |  |  | D11:16,3
55 | 762-001.RXX | D+M dřevěné vnitřní dveře vč. prahu a obl. zárubní 650x1970 mm | kus | 3 | 0 | 0 |  |  | 2 | 12 | 0 | 57 | 2 | 0 | 0 | 0 | 0 | 0 | 12 | 0 | 0
|  | Kompletní provedení a dodávka dle výpisu prvků. |  |  |  |  | Kompletní provedení a dodávka dle výpisu prvků. |  | 3
|  | 1/T:1 |  | 1 |  |  |  | 1/T:1
|  | 2/T:2 |  | 2 |  |  |  | 2/T:2
56 | 762-002.RXX | D+M dřevěné vnitřní dveře vč. prahu a obl. zárubní 800x1970 mm | kus | 2 | 0 | 0 |  |  | 2 | 12 | 0 | 58 | 2 | 0 | 0 | 0 | 0 | 0 | 12 | 0 | 0
|  | Kompletní provedení a dodávka dle výpisu prvků. |  |  |  |  | Kompletní provedení a dodávka dle výpisu prvků. |  | 3
|  | 3/T:2 |  | 2 |  |  |  | 3/T:2
57 | 762-003.RXX | D+M dřevěné vnitřní dveře vč. prahu a obl. zárubní 800x1970 mm, čátečně prosklené | kus | 2 | 0 | 0 |  |  | 2 | 12 | 0 | 59 | 2 | 0 | 0 | 0 | 0 | 0 | 12 | 0 | 0
|  | Kompletní provedení a dodávka dle výpisu prvků. |  |  |  |  | Kompletní provedení a dodávka dle výpisu prvků. |  | 3
|  | 4/T:1 |  | 1 |  |  |  | 4/T:1
|  | 5/T:1 |  | 1 |  |  |  | 5/T:1
58 | 762-004.RXX | D+M dřevěná proskl. stěna s prahem a nadsvětlíkem 1050x2000+450 mm | kus | 1 | 0 | 0 |  |  | 2 | 12 | 0 | 60 | 2 | 0 | 0 | 0 | 0 | 0 | 12 | 0 | 0
|  | Kompletní provedení a dodávka dle výpisu prvků. |  |  |  |  | Kompletní provedení a dodávka dle výpisu prvků. |  | 3
|  | 6/T:1 |  | 1 |  |  |  | 6/T:1
59 | 762-005.RXX | D+M dřevěné okno vč. vnitřního parapetu 450x800 mm | kus | 2 | 0 | 0 |  |  | 2 | 12 | 0 | 61 | 2 | 0 | 0 | 0 | 0 | 0 | 12 | 0 | 0
|  | Kompletní provedení a dodávka dle výpisu prvků. |  |  |  |  | Kompletní provedení a dodávka dle výpisu prvků. |  | 3
|  | 7/T:2 |  | 2 |  |  |  | 7/T:2
60 | 762-006.RXX | D+M dřevěné okno vč. vnitřního parapetu 600x1200 mm | kus | 1 | 0 | 0 |  |  | 2 | 12 | 0 | 62 | 2 | 0 | 0 | 0 | 0 | 0 | 12 | 0 | 0
|  | Kompletní provedení a dodávka dle výpisu prvků. |  |  |  |  | Kompletní provedení a dodávka dle výpisu prvků. |  | 3
|  | 8/T:1 |  | 1 |  |  |  | 8/T:1
61 | 762-007.RXX | D+M kuchyňská linka vč. zabudovaných spotřebičů | soub | 1 | 0 | 0 |  |  | 2 | 12 | 0 | 63 | 2 | 0 | 0 | 0 | 0 | 0 | 12 | 0 | 0
|  | Kompletní provedení a dodávka dle výpisu prvků a PD v.č. 107 |  |  |  |  | Kompletní provedení a dodávka dle výpisu prvků a PD v.č. 107 |  | 3
|  | 9/T:1 |  | 1 |  |  |  | 9/T:1
62 | 762-008.RXX | D+M dřevěné vnitřní dveře vč. prahu, ocelové zárub 800x1970 mm, EI 30/DP3 | kus | 1 | 0 | 0 |  |  | 2 | 12 | 0 | 64 | 2 | 0 | 0 | 0 | 0 | 0 | 12 | 0 | 0
|  | Kompletní provedení a dodávka dle výpisu prvků. |  |  |  |  | Kompletní provedení a dodávka dle výpisu prvků. |  | 3
|  | 1/PO:1 |  | 1 |  |  |  | 1/PO:1
63 | 998762202R00 | Přesun hmot pro tesařské konstrukce, výšky do 12 m | % |  | 0 | 0 |  |  | 2 | 7 | 1002 | 5 | 2 | 0 | 0 | 0 | 0 | 0 | 7 | 1002 | 0
| Celkem za | 762 Konstrukce tesařské |  |  |  | 0 |  |  | 4 |  |  |  |  | 0 | 0 | 0 | 0 | 0
Díl: | 764 | Konstrukce klempířské | [6 empty] | 1
64 | 764410850R00 | Demontáž oplechování parapetů,rš od 100 do 330 mm | m | 1.05 | 0 | 0 |  |  | 2 | 1 | 7 | 7 | 2 | 0 | 0 | 0 | 0 | 0 | 1 | 7 | 0
|  | D6:0,45 |  | 0.45 |  |  |  | D6:0,45
|  | D7:0,6 |  | 0.6 |  |  |  | D7:0,6
65 | 764511625R00 | Oplechování parapetů TiZn , rš. 220 mm | m | 1.5 | 0 | 0 |  |  | 2 | 1 | 7 | 7 | 2 | 0 | 0 | 0 | 0 | 0 | 1 | 7 | 0.00181
|  | 1/K:0,45*2 |  | 0.9 |  |  |  | 1/K:0,45*2
|  | 2/K:0,6 |  | 0.6 |  |  |  | 2/K:0,6
66 | 998764201R00 | Přesun hmot pro klempířské konstr., výšky do 6 m | % |  | 0 | 0 |  |  | 2 | 7 | 1002 | 5 | 2 | 0 | 0 | 0 | 0 | 0 | 7 | 1002 | 0
| Celkem za | 764 Konstrukce klempířské |  |  |  | 0 |  |  | 4 |  |  |  |  | 0 | 0 | 0 | 0 | 0
Díl: | 766 | Konstrukce truhlářské | [6 empty] | 1
67 | 766662811R00 | Demontáž prahů dveří 1křídlových | kus | 9 | 0 | 0 |  |  | 2 | 1 | 7 | 7 | 2 | 0 | 0 | 0 | 0 | 0 | 1 | 7 | 0
|  | D1:1 |  | 1 |  |  |  | D1:1
|  | D2:3 |  | 3 |  |  |  | D2:3
|  | D3:1 |  | 1 |  |  |  | D3:1
|  | D4:3 |  | 3 |  |  |  | D4:3
|  | D5:1 |  | 1 |  |  |  | D5:1
68 | 766812840R0X | Demontáž kuchyňských linek 3,5 m | kus | 1 | 0 | 0 |  |  | 2 | 1 | 7 | 7 | 2 | 0 | 0 | 0 | 0 | 0 | 1 | 7 | 0
| Celkem za | 766 Konstrukce truhlářské |  |  |  | 0 |  |  | 4 |  |  |  |  | 0 | 0 | 0 | 0 | 0
Díl: | 771 | Podlahy z dlaždic a obklady | [6 empty] | 1
69 | 771575109R00 | Montáž podlah keram.,hladké, tmel, 30x30 cm | m2 | 5 | 0 | 0 |  |  | 2 | 1 | 7 | 7 | 2 | 0 | 0 | 0 | 0 | 0 | 1 | 7 | 0.00504
|  | B1:5 |  | 5 |  |  |  | B1:5
70 | 59764401 | Dlaždice 330x330x8 mm - béžová | m2 | 5.6 | 0 | 0 |  |  | 2 | 12 | 0 | 56 | 2 | 0 | 0 | 0 | 0 | 0 | 12 | 0 | 0.0192
|  | 5*1,12 |  | 5.6 |  |  |  | 5*1,12
71 | 998771201R00 | Přesun hmot pro podlahy z dlaždic, výšky do 6 m | % |  | 0 | 0 |  |  | 2 | 7 | 1002 | 5 | 2 | 0 | 0 | 0 | 0 | 0 | 7 | 1002 | 0
| Celkem za | 771 Podlahy z dlaždic a obklady |  |  |  | 0 |  |  | 4 |  |  |  |  | 0 | 0 | 0 | 0 | 0
Díl: | 773 | Podlahy teracové | [6 empty] | 1
72 | 773500910R00 | Opravy teracových podlah | m2 | 2.181 | 0 | 0 |  |  | 2 | 1 | 7 | 7 | 2 | 0 | 0 | 0 | 0 | 0 | 1 | 7 | 0.07654
|  | 10%:(10,84+3,7+1,3+4,55+1,42)*0,1 |  | 2.181 |  |  |  | 10%:(10,84+3,7+1,3+4,55+1,42)*0,1
| Celkem za | 773 Podlahy teracové |  |  |  | 0 |  |  | 4 |  |  |  |  | 0 | 0 | 0 | 0 | 0
Díl: | 776 | Podlahy povlakové | [6 empty] | 1
73 | 776401800R00 | Demontáž soklíků nebo lišt, pryžových nebo z PVC | m | 44.94 | 0 | 0 |  |  | 2 | 1 | 7 | 7 | 2 | 0 | 0 | 0 | 0 | 0 | 1 | 7 | 0
|  | 102:(2,4+4,1)*2 |  | 13 |  |  |  | 102:(2,4+4,1)*2
|  | 103:(4,1+2,45)*2 |  | 13.1 |  |  |  | 103:(4,1+2,45)*2
|  | 105:(5,6+3,82)*2 |  | 18.84 |  |  |  | 105:(5,6+3,82)*2
74 | 776511810R00 | Odstranění PVC lepených bez podložky | m2 | 40.3 | 0 | 0 |  |  | 2 | 1 | 7 | 7 | 2 | 0 | 0 | 0 | 0 | 0 | 1 | 7 | 0
|  | D10:40,3 |  | 40.3 |  |  |  | D10:40,3
75 | 776520010RAG | Podlaha povlaková z PVC ,podložka,soklík tl. 4 mm | m2 | 68.88 | 0 | 0 |  |  | 2 | 2 | 7 | 7 | 2 | 0 | 0 | 0 | 0 | 0 | 2 | 7 | 0.00338
|  | A1:12,26 |  | 12.26 |  |  |  | A1:12,26
|  | A2:56,62 |  | 56.62 |  |  |  | A2:56,62
| Celkem za | 776 Podlahy povlakové |  |  |  | 0 |  |  | 4 |  |  |  |  | 0 | 0 | 0 | 0 | 0
Díl: | 781 | Obklady keramické | [6 empty] | 1
76 | 781475115R00 | Obklad vnitřní stěn keramický, do tmele, 40x20 cm vč. D+M hliníkových lišt | m2 | 23.044 | 0 | 0 |  |  | 2 | 1 | 7 | 7 | 2 | 0 | 0 | 0 | 0 | 0 | 1 | 7 | 0.00491
|  | 105:(2,8+0,6)*0,6 |  | 2.04 |  |  |  | 105:(2,8+0,6)*0,6
|  | 106:(1,36+2,7)*2*2-0,65*2 |  | 14.94 |  |  |  | 106:(1,36+2,7)*2*2-0,65*2
|  | 107:(1,4+0,82)*2*1,6-0,65*1,6 |  | 6.064 |  |  |  | 107:(1,4+0,82)*2*1,6-0,65*1,6
77 | 597642021 | Dlažba 400x200 mm | m2 | 25.8093 | 0 | 0 |  |  | 2 | 12 | 0 | 42 | 2 | 0 | 0 | 0 | 0 | 0 | 12 | 0 | 0.0192
|  | 23,044*1,12 |  | 25.8093 |  |  |  | 23,044*1,12
78 | 998781201R00 | Přesun hmot pro obklady keramické, výšky do 6 m | % |  | 0 | 0 |  |  | 2 | 7 | 1002 | 5 | 2 | 0 | 0 | 0 | 0 | 0 | 7 | 1002 | 0
| Celkem za | 781 Obklady keramické |  |  |  | 0 |  |  | 4 |  |  |  |  | 0 | 0 | 0 | 0 | 0
Díl: | 784 | Malby | [6 empty] | 1
79 | 784195212R00 | Malba, bílá, bez penetrace, 2 x | m2 | 280.5738 | 0 | 0 |  |  | 2 | 1 | 7 | 7 | 2 | 0 | 0 | 0 | 0 | 0 | 1 | 7 | 0.00015
|  | 73,88 |  | 73.88 |  |  |  | 73,88
|  | 229,7378-23,044 |  | 206.6938 |  |  |  | 229,7378-23,044
| Celkem za | 784 Malby |  |  |  | 0 |  |  | 4 |  |  |  |  | 0 | 0 | 0 | 0 | 0
Díl: | M21 | Elektromontáže | [6 empty] | 1
80 | M21-001.RXX | Elektroinstalace - viz samostatný položkový rozpoč | soub | 1 | 0 | 0 |  |  | 2 | 12 | 0 | 85 | 4 | 0 | 0 | 0 | 0 | 0 | 12 | 0 | 0
| Celkem za | M21 Elektromontáže |  |  |  | 0 |  |  | 4 |  |  |  |  | 0 | 0 | 0 | 0 | 0
Díl: | D96 | Přesuny suti a vybouraných hmot | [6 empty] | 1
81 | 979081111R00 | Odvoz suti a vybour. hmot na skládku do 1 km | t | 23.6382 | 0 | 0 |  |  | 2 | 8 | 0 | 3 | 1 | 0 | 0 | 0 | 0 | 0 | 8 | 0 | 0
82 | 979081121R00 | Příplatek k odvozu za každý další 1 km | t | 449.1258 | 0 | 0 |  |  | 2 | 8 | 0 | 3 | 1 | 0 | 0 | 0 | 0 | 0 | 8 | 0 | 0
83 | 979082111R00 | Vnitrostaveništní doprava suti do 10 m | t | 23.6382 | 0 | 0 |  |  | 2 | 8 | 0 | 3 | 1 | 0 | 0 | 0 | 0 | 0 | 8 | 0 | 0
84 | 979087113R00 | Nakládání vybouraných hmot na dopravní prostředky | t | 23.6382 | 0 | 0 |  |  | 2 | 8 | 0 | 3 | 1 | 0 | 0 | 0 | 0 | 0 | 8 | 0 | 0
85 | 979990001R00 | Poplatek za skládku stavební suti | t | 23.6382 | 0 | 0 |  |  | 2 | 8 | 0 | 3 | 1 | 0 | 0 | 0 | 0 | 0 | 8 | 0 | 0
| Celkem za | D96 Přesuny suti a vybouraných hmot |  |  |  | 0 |  |  | 4 |  |  |  |  | 0 | 0 | 0 | 0 | 0