## List1
Oprava volného bytu č.78, Čujkovova 32 | [7 empty] | 2423
|  |  | VZ č. 43/2026 |  |  |  |  | 2026
9.3.2026 16:32:17
Odběratel: |  |  | Příjemce: |  |  |  |  | 62
Statutární město Ostrava |  |  | Statutární město Ostrava - Městský obvod Ostrava - Jih
Prokešovo náměstí 1803/8 |  |  | Horní 791/3
729 30 Ostrava - Moravská Ostrava |  |  | 700 30 Ostrava - Hrabůvka
Zhotovitel:
Sídlo
IČ zhotovitele
Předmět zakázky:
Část obce |  |  | Ostrava-Zábřeh
Ulice, č. pop./č. or. |  |  | Čujkovova 32/1737
Číslo bytu |  |  | 78
Velikost bytu |  |  | 1+1
Technik |  |  | Jiří Holuša
jiri.holusa@ovajih.cz
599 430 174
poř. č. | kód položky | popis | MJ | Množství | J. cena (CZK) | Cena celkem (CZK) | Upřesnění
1 | 1.6 | výchozí revize elektroinstalace a elektrických spotřebičů bytu, vyhotovení revizní zprávy (2x) | 1+1 | 1 | 0 | 0 |  | 6
2 | 1.11 | elektro revize odběrného místa pro připojení elektroměru, vystavení revizní zprávy (2x) | ks | 1 | 0 | 0 |  | 11
3 | 2.2 | generální oprava jednofázové elektroinstalace bytu s rozvody pod omítku, vč. el. příslušenství (např. domovní zvonek, ventilátory odsávání, infrazářič, osvětlení pod kuchyňskou linkou, aj.) | 1+1 | 1 | 0 | 0 | Včetně opravy odběrného místa a drobných zednických prací | 21
4 | 3.3 | výměna sedací desky | ks | 1 | 0 | 0 | pro WCkombi | 44
5 | 3.5 | výměna pancéřové hadičky | ks | 1 | 0 | 0 |  | 46
6 | 3.6 | výměna rohového ventilu | ks | 1 | 0 | 0 |  | 47
7 | 3.15 | výměna sprchové vaničky | ks | 1 | 0 | 0 | rozměry min. 80x80x14 cm, včetně příslušenství a napojení na odpad | 56
8 | 3.16 | obezdění sprchové vaničky | m2 | 1 | 0 | 0 | včetně osazení revizních dvířek | 57
9 | 3.20 | výměna baterie dřezové nástěnné R100 | ks | 1 | 0 | 0 |  | 61
10 | 3.24 | výměna baterie umyvadlové nástěnné R100 | ks | 1 | 0 | 0 | KOU | 65
11 | 3.28 | výměna baterie vanové nástěnné R100 | ks | 1 | 0 | 0 | vč.hadice a držáku na hadici | 69
12 | 3.36 | výměna kuchyňské linky 120 cm | ks | 1 | 0 | 0 | včetně skříňky nad digestoří, dřezové desky s ukončovacími lištami a nerez dřezu s příslušenstvím, tl. lamina min. 18 mm | 77
13 | 3.41 | výměna digestoře klasické s vnitřním recirkulačním odtahem | ks | 1 | 0 | 0 |  | 82
14 | 3.54 | výměna vnitřních dveří – plné 60 cm | ks | 1 | 0 | 0 | KOU bílé s větrací mřížkou ve spodní části včetně "dopasování" do stávajících zárubní | 95
15 | 3.56 | výměna vnitřních dveří – plné 80 cm | ks | 1 | 0 | 0 | OP bílé včetně "dopasování" do stávajících zárubní | 97
16 | 3.60 | výměna vnitřních dveří – prosklené 2/3 sklo 80 cm | ks | 1 | 0 | 0 | KU bílé včetně "dopasování" do stávajících zárubní | 101
17 | 3.67 | výměna dveřního prahu – délka 60 cm | ks | 1 | 0 | 0 | KOU - lak, | 108
18 | 3.69 | výměna dveřního prahu – délka 80 cm | ks | 3 | 0 | 0 | OP+KU+vstupní - lak | 110
19 | 3.82 | výměna dveřního kování | ks | 3 | 0 | 0 | KOU+KU+OP = kov | 123
20 | 3.83 | výměna zámku u dveří | ks | 3 | 0 | 0 | KOU+KU+OP | 124
21 | 3.106 | výměna parapetní desky dřevěné nebo plastové šířky do 30 cm a délky nad 1 m | ks | 2 | 0 | 0 | OP+KU cca 135 cm - bílý plast | 147
22 | 3.109 | výměna elektrického sporáku vč. příslušenství | ks | 1 | 0 | 0 | na 230 V se sklokeramickou deskou | 295
23 | 3.148 | výměna tyče ke sprch.závěsu, viz poznámka | ks | 1 | 0 | 0 | KOU | 369
24 | 4.1 | stržení původního PVC | m2 | 30 | 0 | 0 | KU+OP+PŘ (celoplošně podlepené) | 148
25 | 4.2 | úprava podkladu – nivelace vč. penetrace | m2 | 30 | 0 | 0 | KU+PŘ+OP do tl. 15 mm | 149
26 | 4.4 | položení PVC – vyšší zátěž, celoplošně podlepit | m2 | 30 | 0 | 0 | KU+PŘ+OP - každá místnost z jednoho kusu, dekor odsouhlasit s objednatelem | 151
27 | 4.5 | nalepení obvodové lišty PVC | bm | 35 | 0 | 0 | KU+PŘ+OP (pásek 30x30 mm) | 152
28 | 5.1 | provedení štukových omítek, vč. vyrovnání podkladu, 2x penetrace, použití lepidla, perlinky s doplňky, rohovníků, okolo špalet oken a dveří | m2 | 21 | 0 | 0 | zarovnání stěn a stropů v OP+KU+PŘ+KOU po GO elektro | 162
29 | 5.4 | škrábání stěn,stropů na soudržný podklad | m2 | 118 | 0 | 0 | OP+KU+PŘ+KOU nad obkladem | 165
30 | 5.6 | malba dvojnásobná bílá | m2 | 118 | 0 | 0 | OP+KU+PŘ+KOU nad obkladem, včetně penetračního a protiplísňového nátěru v KU+OP ("okenní" stěny) a vyspravení stěn a stropů malířskou stěrkou do 50% | 167
31 | 5.14 | přetmelení spojů, viz poznámka | bm | 18 | 0 | 0 | OP+KU kolem oken. rám | 364
32 | 5.17 | silikonování spár, viz poznámka | bm | 12 | 0 | 0 | styky prahů a zárubní + prahů a podlahy, styk vrchního dílu KL a obkladu | 416
33 | 6.5 | oprava keramického obkladu | m2 | 1 | 0 | 0 | KOU - při výměně sprchovací vaničky | 173
34 | 6.6 | přespárování keramického obkladu | m2 | 17 | 0 | 0 | KOU | 174
35 | 6.8 | vybourání keramického obkladu | m2 | 4 | 0 | 0 | KU | 176
36 | 6.9 | provedení keramického obkladu včetně úpravy podkladu vč. úpravy podkladu před hydroizolací | m2 | 4 | 0 | 0 | KU mezi horním a spodním dílem KL a kolem sporáku; za boční stranou KL a za sporákem obklad až po zem | 177
37 | 6.12 | přespárování dlažby | m2 | 2 | 0 | 0 | KOU | 180
38 | 6.15 | vybourání soklíku | bm | 19 | 0 | 0 | PŘ+KU | 183
39 | 7.11 | nátěr radiátorů | ks | 2 | 0 | 0 | žebrové typ Kalor - OP(10ž)+KU(9ž) včetně vybroušení původního nátěru | 204
40 | 7.12 | nátěr rozvodů ÚT | soubor | 1 | 0 | 0 | KU+OP+KOU včetně vybroušení původního nátěru | 205
41 | 7.14 | nátěr zárubní – šířka 60 cm | ks | 1 | 0 | 0 | KOU-bílá syntetika včetně vybroušení původního nátěru | 207
42 | 7.16 | nátěr zárubní – šířka 80 cm | ks | 3 | 0 | 0 | vstupní dveře-hnědá syntetika, KU+OP-bílá syntetika včetně vybroušení původního nátěru | 209
43 | 8.11 | vypouštění topného systému, viz poznámka | soubor | 1 | 0 | 0 |  | 224
44 | 8.12 | napouštění topného systému, viz poznámka | soubor | 1 | 0 | 0 |  | 225
45 | 8.20 | výměna termoregulačního ventilu, včetně hlavice | ks | 1 | 0 | 0 | KOU+KU+OP | 233
46 | 8.21 | oprava rozvodu ÚT, viz poznámka | soubor | 1 | 0 | 0 | OP+KU - oprava uchycení | 234
47 | 8.22 | odvzdušnění topného systému, viz poznámka | soubor | 1 | 0 | 0 |  | 235
48 | 8.24 | kontrola a případná oprava (výměna) odpadů | soubor | 1 | 0 | 0 | KOU+KU | 329
49 | 8.39 | výměna pračkového sifonu | ks | 1 | 0 | 0 | KU | 456
50 | 9.1 | opravy a seřízení plastových oken, viz poznámka | ks | 2 | 0 | 0 | OP+KU (4 okenní křídla) včetně výměny kování | 237
51 | 9.5 | výměna zámku poštovní schránky | ks | 1 | 0 | 0 |  | 241
52 | 9.14 | výroba klíčů pro zámkovou vložku | ks | 2 | 0 | 0 | dům | 250
53 | 9.16 | výměna cylindrické zámkové vložky | ks | 1 | 0 | 0 | vstupní dveře - pro bezpečnostní kování | 252
54 | 9.37 | doplňující práce viz poznámka | soubor | 1 | 0 | 0 | přidělání 2ks čipů od vstup. dveří | 514
55 | 11.8 | vyčištění keramického obkladu | m2 | 17 | 0 | 0 | KOU | 270
56 | 11.9 | vyčištění dlažby | m2 | 2 | 0 | 0 | KOU | 271
57 | 11.13 | vyčištění WC mísy | ks | 1 | 0 | 0 | kombi | 275
58 | 11.16 | vyčištění umyvadla/kuchyňského dřezu | ks | 1 | 0 | 0 | KOU - umyvadlo | 278
59 | 11.17 | vyčištění odsavače par | ks | 1 | 0 | 0 | větrací mřížka v KOU | 279
60 | 11.25 | vyčištění radiátoru | ks | 2 | 0 | 0 | OP+KU (KALOR 9+10 žeber) | 287
61 | 11.28 | umytí oken plastových, včetně rámu a parapetu, viz poznámka | m2 | 8 | 0 | 0 | z obou stran - silně znečištěné | 290
62 | 11.31 | celkový úklid po opravách | 1+1 | 1 | 0 | 0 |  | 307
Investiční výdaje | [5 empty] | 0
Neinvestiční výdaje | [5 empty] | 0
Cena celkem bez DPH | [5 empty] | 0
Vyplňte jen modře označené sloupce. Kalkulaci odešlete zpět v tabulkovém formátu (např. XLSx).
V opačném případě nebude nabídka akceptována.
Poznámky
1 | Veškeré práce budou provedeny v souladu se zadávacími a Všeobecnými obchodními podmínkami
2 | Položka 1.19 "odstranění závad zjištěných při elektro revizi nebo kontrole el. spotřebičů" bude do celkové ceny díla započtena pevnou max. limitní cenou 15 000 Kč.
3 | Položka 2.25 "oprava rozvodu elektroinstalace" bude do celkové ceny díla započtena pevnou max. limitní cenou 15 000 Kč.
4 | Hodinovou sazbu, která se vztahuje k položce 1.19 za "odstranění závad zjištěných při elektrorevizi nebo kontrole el. spotřebičů" a k položce 2.25 za "opravu rozvodu elektroinstalace", uveďte v max. sazbě 300 Kč bez DPH, a to v řádku nad touto tabulkou "Poznámky".
5 | Dodatečné práce: pokud se během prací vyskytne závada nebo nutná dodatečná práce, neprodleně a s dodatečným předstihem před termínem předání díla, toto oznamte příslušnému technikovi volných bytů a to písemnou formou s označením zakázky, ulice, č. pop., č. or., č. bytu a předmět dodatečné práce. Doplňte předmět i o Vámi nabízenou cenu za provedení (konečnou cenu bez DPH, tedy cenu materiálu včetně práce), písemně na e-mail technika. Po případném schválení dodatečných prací bude možné dodatečné práce provést.