## List1
Oprava volného bytu č. 16, Čujkovova 32 | [7 empty] | 2425
|  |  | VZ č. 44/2026 |  |  |  |  | 2026
11.3.2026 09:40:44
Odběratel: |  |  | Příjemce: |  |  |  |  | 57
Statutární město Ostrava |  |  | Statutární město Ostrava - Městský obvod Ostrava - Jih
Prokešovo náměstí 1803/8 |  |  | Horní 791/3
729 30 Ostrava - Moravská Ostrava |  |  | 700 30 Ostrava - Hrabůvka
Zhotovitel:
Sídlo
IČ zhotovitele
Předmět zakázky:
Část obce |  |  | Ostrava-Zábřeh
Ulice, č. pop./č. or. |  |  | Čujkovova 32/1737
Číslo bytu |  |  | 16
Velikost bytu |  |  | 1+1
Technik |  |  | Jiří Holuša
jiri.holusa@ovajih.cz
599 430 174
poř. č. | kód položky | popis | MJ | Množství | J. cena (CZK) | Cena celkem (CZK) | Upřesnění
1 | 1.6 | výchozí revize elektroinstalace a elektrických spotřebičů bytu, vyhotovení revizní zprávy (2x) | 1+1 | 1 | 0 | 0 |  | 6
2 | 1.11 | elektro revize odběrného místa pro připojení elektroměru, vystavení revizní zprávy (2x) | ks | 1 | 0 | 0 |  | 11
3 | 2.2 | generální oprava jednofázové elektroinstalace bytu s rozvody pod omítku, vč. el. příslušenství (např. domovní zvonek, ventilátory odsávání, infrazářič, osvětlení pod kuchyňskou linkou, aj.) | 1+1 | 1 | 0 | 0 | včetně opravy odběrného místa a drobných zednických prací | 21
4 | 3.22 | výměna baterie dřezové stojánkové pákové | ks | 1 | 0 | 0 |  | 63
5 | 3.36 | výměna kuchyňské linky 120 cm | ks | 1 | 0 | 0 | včetně skříňky nad digestoří, dřezové desky s ukončovacími lištami a nerez dřezu s příslušenstvím, tl.lamina min. 18 mm | 77
6 | 3.56 | výměna vnitřních dveří – plné 80 cm | ks | 1 | 0 | 0 | OP bílé | 97
7 | 3.60 | výměna vnitřních dveří – prosklené 2/3 sklo 80 cm | ks | 1 | 0 | 0 | KU bílé | 101
8 | 3.69 | výměna dveřního prahu – délka 80 cm | ks | 3 | 0 | 0 | OP+KU+vstupní - lak | 110
9 | 3.77 | výměna přechodových lišt – délka 60 cm | ks | 1 | 0 | 0 | KOU - lak | 118
10 | 3.82 | výměna dveřního kování | ks | 2 | 0 | 0 | KU+OP = kov | 123
11 | 3.83 | výměna zámku u dveří | ks | 2 | 0 | 0 | KU+OP | 124
12 | 3.86 | výměna zárubně ocelové pro dveře – šířky 80 cm | ks | 2 | 0 | 0 | OP+KU | 127
13 | 3.89 | výměna zárubně ocelové pro vstupní vchodové dveře – šířky 80 cm, protipožární | ks | 1 | 0 | 0 | včetně opravy omítky, podlahy a malby z vnitřní a venkovní strany | 130
14 | 3.123 | demontáž a zpětná montáž zařizovacích předmětů, viz poznámka | soubor | 1 | 0 | 0 | šatní skříň v PŘ (cca 160x248x60cm) | 315
15 | 3.133 | oprava vestavné/spižní skříně, viz poznámka | soubor | 1 | 0 | 0 | PŘ - cca 160x248x60 cm - výměna spodní soklové desky a dokončovacích lišt ve styku se stěnami a stropem, výměna všech hran (bílé) včetně seřízení dveří | 328
16 | 3.148 | výměna tyče ke sprch.závěsu, viz poznámka | ks | 1 | 0 | 0 |  | 369
17 | 3.162 | dodávka a montáž digestoře recirkulační | ks | 1 | 0 | 0 |  | 397
18 | 3.168 | zřízení osvětlení pod kuchyňskou linku | ks | 1 | 0 | 0 |  | 412
19 | 3.216 | výměna vstupních vchodových protipožárních dveří 80 cm, tř. EI 30, DP3, dekor dřevo včetně kukátka, zámku, bezp. kování, bezp. cylindrická zámková vložka | soubor | 1 | 0 | 0 |  | 537
20 | 4.1 | stržení původního PVC | m2 | 14 | 0 | 0 | KU+PŘ(2vrstvy) | 148
21 | 4.2 | úprava podkladu – nivelace vč. penetrace | m2 | 14 | 0 | 0 | KU+PŘ do tl. 15 mm | 149
22 | 4.4 | položení PVC – vyšší zátěž, celoplošně podlepit | m2 | 30 | 0 | 0 | KU+PŘ+OP - včetně dodávky, každá místnost z jednoho kusu, dekor odsouhlasit s objednatelem | 151
23 | 4.5 | nalepení obvodové lišty PVC | bm | 35 | 0 | 0 | KU+PŘ+OP (pásek 30x30 mm) | 152
24 | 4.7 | odstranění parketové podlahy | m2 | 16 | 0 | 0 | OP | 154
25 | 4.10 | úprava podkladového násypu, srovnání a doplnění do tl. 30 mm vč. separační fólie 200g v mezivrstvě | m2 | 16 | 0 | 0 | OP (násyp např. LIAPOR) | 157
26 | 4.11 | položení 2 vrstev OSB desek včetně parozábrany- separační folie | m2 | 16 | 0 | 0 | včetně dodávky; OP (např. 1xOSB, 1xDurelis), min. tl. 2x15 mm, lepení spojů a sešroubování, položení vč.dilatačního pásku okolo stěn, vč.spoj. prostředků | 158
27 | 5.1 | provedení štukových omítek, vč. vyrovnání podkladu, 2x penetrace, použití lepidla, perlinky s doplňky, rohovníků, okolo špalet oken a dveří | m2 | 118 | 0 | 0 | OP+KU+PŘ+KOU nad obkladem včetně odstranění plísně v OP a KU | 162
28 | 5.4 | škrábání stěn,stropů na soudržný podklad | m2 | 118 | 0 | 0 | OP+KU+PŘ+KOU nad obkladem | 165
29 | 5.6 | malba dvojnásobná bílá | m2 | 118 | 0 | 0 | OP+KU+PŘ+KOU nad obkladem, včetně penetračního a protiplísňového nátěru v KU+OP | 167
30 | 5.7 | malba voděodolnou barvou – bytové jádro | m2 | 1 | 0 | 0 | KOU - dvířka k IŠ (SDK deska) | 168
31 | 5.14 | přetmelení spojů, viz poznámka | bm | 14 | 0 | 0 | OP+KU kolem parapetu a rámu oken | 364
32 | 5.17 | silikonování spár, viz poznámka | bm | 21 | 0 | 0 | styky prahů a zárubní + prahů a podlahy, styk vrchního dílu KL a obkladu, sprchový kout, WCkombi(včetně odstranění původního silikónu) | 416
33 | 6.12 | přespárování dlažby | m2 | 2 | 0 | 0 | KOU | 180
34 | 6.14 | vybourání dlažby | m2 | 4 | 0 | 0 | PŘ | 182
35 | 6.15 | vybourání soklíku | bm | 19 | 0 | 0 | PŘ+KU | 183
36 | 6.29 | zhotovení nového keramického obkladu včetně úpravy podkladu pod obklad v KU mezi horním a spodním dílem KL a kolem sporáku | m2 | 4 | 0 | 0 | kolem sporáku a boční strana KL až na podlahu) | 401
37 | 7.11 | nátěr radiátorů | ks | 2 | 0 | 0 | žebrové typ Kalor - OP(18ž)+KU(11ž) včetně vybroušení původního nátěru | 204
38 | 7.12 | nátěr rozvodů ÚT | soubor | 1 | 0 | 0 | KU+OP včetně vybroušení původního nátěru | 205
39 | 7.14 | nátěr zárubní – šířka 60 cm | ks | 1 | 0 | 0 | KOU - bílá syntetika, včetně vybroušení původního nátěru | 207
40 | 7.16 | nátěr zárubní – šířka 80 cm | ks | 3 | 0 | 0 | vstupní-hnědá syntetika, KU+OP-bílá syntetika, | 209
41 | 8.21 | oprava rozvodu ÚT, viz poznámka | soubor | 1 | 0 | 0 | OP+KU - oprava uchycení rozvodu ÚT | 234
42 | 8.24 | kontrola a případná oprava (výměna) odpadů | soubor | 1 | 0 | 0 | KOU+KU | 329
43 | 8.30 | zhotovení samostatného přívodu SV s pračkovým ventilem pro AP pod omítkou včetně zednických prací, viz. poznámka | soubor | 1 | 0 | 0 | KU | 399
44 | 8.31 | zhotovení samostatného odpadu pro AP pod omítkou včetně zednických prací, viz. poznámka | soubor | 1 | 0 | 0 | KU | 400
45 | 8.45 | oprava rozvodů vody viz poznámka | soubor | 1 | 0 | 0 | KU - přívod SV+TUV a rozvod odpadu pro výměnu KL (cca 5 m) | 516
46 | 9.1 | opravy a seřízení plastových oken, viz poznámka | ks | 2 | 0 | 0 | OP+KU - 4 okenní křídla, včetně výměny kování | 237
47 | 9.14 | výroba klíčů pro zámkovou vložku | ks | 1 | 0 | 0 | 1xpošt. schránka | 250
48 | 11.8 | vyčištění keramického obkladu | m2 | 17 | 0 | 0 | KOU | 270
49 | 11.9 | vyčištění dlažby | m2 | 2 | 0 | 0 | KOU | 271
50 | 11.13 | vyčištění WC mísy | ks | 1 | 0 | 0 | kombi | 275
51 | 11.15 | vyčištění sprchového koutu | ks | 1 | 0 | 0 | sprchová vanička 80x80x14 cm včetně vanové nástěnné baterie | 277
52 | 11.16 | vyčištění umyvadla/kuchyňského dřezu | ks | 1 | 0 | 0 | KOU - umyvadlo včetně stojánkové baterie | 278
53 | 11.18 | vyčištění sporáku, trouby, včetně odmaštění | ks | 1 | 0 | 0 | elektrický | 280
54 | 11.24 | vyčištění vestavěných skříní, viz poznámka | ks | 1 | 0 | 0 | šatní skříň cca 160x248x60 cm | 286
55 | 11.25 | vyčištění radiátoru | ks | 2 | 0 | 0 | OP+KU - KALOR 11+18 žeber | 287
56 | 11.28 | umytí oken plastových, včetně rámu a parapetu, viz poznámka | m2 | 8 | 0 | 0 | OP+KU - z obou stran | 290
57 | 11.31 | celkový úklid po opravách | 1+1 | 1 | 0 | 0 |  | 307
Investiční výdaje | [5 empty] | 0
Neinvestiční výdaje | [5 empty] | 0
Cena celkem bez DPH | [5 empty] | 0
Vyplňte jen modře označené sloupce. Kalkulaci odešlete zpět v tabulkovém formátu (např. XLSx).
V opačném případě nebude nabídka akceptována.
Poznámky
1 | Veškeré práce budou provedeny v souladu se zadávacími a Všeobecnými obchodními podmínkami
2 | Položka 1.19 "odstranění závad zjištěných při elektro revizi nebo kontrole el. spotřebičů" bude do celkové ceny díla započtena pevnou max. limitní cenou 15 000 Kč.
3 | Položka 2.25 "oprava rozvodu elektroinstalace" bude do celkové ceny díla započtena pevnou max. limitní cenou 15 000 Kč.
4 | Hodinovou sazbu, která se vztahuje k položce 1.19 za "odstranění závad zjištěných při elektrorevizi nebo kontrole el. spotřebičů" a k položce 2.25 za "opravu rozvodu elektroinstalace", uveďte v max. sazbě 300 Kč bez DPH, a to v řádku nad touto tabulkou "Poznámky".
5 | Dodatečné práce: pokud se během prací vyskytne závada nebo nutná dodatečná práce, neprodleně a s dodatečným předstihem před termínem předání díla, toto oznamte příslušnému technikovi volných bytů a to písemnou formou s označením zakázky, ulice, č. pop., č. or., č. bytu a předmět dodatečné práce. Doplňte předmět i o Vámi nabízenou cenu za provedení (konečnou cenu bez DPH, tedy cenu materiálu včetně práce), písemně na e-mail technika. Po případném schválení dodatečných prací bude možné dodatečné práce provést.