## List1
Oprava volného bytu č. 4, Hasičská 1 | [7 empty] | 2427
|  |  | VZ č. 46/2026 |  |  |  |  | 2026
18.3.2026 08:32:56
Odběratel: |  |  | Příjemce: |  |  |  |  | 62
Statutární město Ostrava |  |  | Městský obvod Ostrava - Jih
Prokešovo náměstí 1803/3 |  |  | Horní 791/3
729 30 Ostrava - Moravská Ostrava |  |  | 700 30 Ostrava - Hrabůvka
Zhotovitel:
Sídlo
IČ zhotovitele
Předmět zakázky:
Část obce |  |  | Ostrava - Hrabůvka
Ulice, č. pop./č. or. |  |  | Hasičská 114/1
Číslo bytu |  |  | 4
Velikost bytu |  |  | 1+1
Technik |  |  | Renáta Novotná
renata.novotna@ovajih.cz
599 430 149
poř. č. | kód položky | popis | MJ | Množství | J. cena (CZK) | Cena celkem (CZK) | Upřesnění
1 | 1.11 | elektro revize odběrného místa pro připojení elektroměru, vystavení revizní zprávy (2x) | ks | 1 | 0 | 0 | 2x revizní zpráva | 11
2 | 1.12 | revize elektroinstalace a elektrických spotřebičů bytu | 0+1 | 1 | 0 | 0 | 2x revizní zpráva | 12
3 | 2.2 | generální oprava jednofázové elektroinstalace bytu s rozvody pod omítku, vč. el. příslušenství (např. domovní zvonek, ventilátory odsávání, infrazářič, osvětlení pod kuchyňskou linkou, aj.) | 1+1 | 1 | 0 | 0 | doplnění zásuvek v pokojích, kabeláž vložit do podlah, zasekat rozvody v předsíni a kuchyni, včetně vypínačů a zásuvek, světla dle výběru objednatele, vypínače v rámečku( 2x 2 ks pod KU linkou) pračka, včetně úpravy odběrného místa a výměny domácího telefonu | 21
4 | 3.3 | výměna sedací desky | ks | 1 | 0 | 0 |  | 44
5 | 3.5 | výměna pancéřové hadičky | ks | 1 | 0 | 0 |  | 46
6 | 3.6 | výměna rohového ventilu | ks | 1 | 0 | 0 |  | 47
7 | 3.7 | výměna umyvadla včetně příslušenství | ks | 1 | 0 | 0 | dle standardů VOP | 48
8 | 3.15 | výměna sprchové vaničky | ks | 1 | 0 | 0 | 0,80 cm x 0,80 cm, zapustit /ustavit/ vaničku co nejníž dle standardů VOP | 56
9 | 3.16 | obezdění sprchové vaničky | m2 | 1 | 0 | 0 |  | 57
10 | 3.17 | obložení sprchové vaničky | m2 | 1 | 0 | 0 | včetně revizních dvířek | 58
11 | 3.19 | výměna zástěny do sprchového koutu | soubor | 1 | 0 | 0 | do niky, š.90x190 cm, 2 dílná, posuvná s průchodem min. 60 cm, tl.bezpečnostního skla 6 mm, magnetické těsnění,vč. teleskopické vzpěry | 60
12 | 3.22 | výměna baterie dřezové stojánkové pákové | ks | 1 | 0 | 0 | dle standardů VOP | 63
13 | 3.24 | výměna baterie umyvadlové nástěnné R100 | ks | 1 | 0 | 0 | páková dle standardů VOP | 65
14 | 3.31 | výměna baterie sprchové nástěnné R100 | ks | 1 | 0 | 0 | páková, dle standardů VOP | 72
15 | 3.33 | výměna dřezu nerez včetně příslušenství | ks | 1 | 0 | 0 | dle standardů VOP | 74
16 | 3.34 | výměna pračkového ventilu | ks | 1 | 0 | 0 | pod KL | 75
17 | 3.38 | výměna kuchyňské linky 180 cm | ks | 1 | 0 | 0 | tl. lamina min. 18 mm, ABS hrany 2 mm, dekor dřeva, ve spodním díle 4 šuplíky s kolejničkami, zavírače dvířek s měkkým dorazem, masivní tyčové úchytky, osadit na nožkách s krycí lištou zakončenou transparentní lištou (dekor odsouhlasit objednatelem) | 79
18 | 3.40 | výměna skříňky nad digestoří | ks | 1 | 0 | 0 | tl. lamina min. 18mm, dekor dle KU linky , s panty s tlumením na ramínku | 81
19 | 3.41 | výměna digestoře klasické s vnitřním recirkulačním odtahem | ks | 1 | 0 | 0 | nerez | 82
20 | 3.54 | výměna vnitřních dveří – plné 60 cm | ks | 1 | 0 | 0 | KOU+WC - HDF, vč. 3 ks dvoučepových závěsů, povrchová úprava CPL laminát, /dle standardů VOP/ | 95
21 | 3.60 | výměna vnitřních dveří – prosklené 2/3 sklo 80 cm | ks | 2 | 0 | 0 | OP, KU - HDF, včetně 3 ks dvoučepových závěsů, povrchová úprava CPL laminát / dle standardů VOP/ | 101
22 | 3.67 | výměna dveřního prahu – délka 60 cm | ks | 1 | 0 | 0 | KOU+WC práh - nalakovat | 108
23 | 3.69 | výměna dveřního prahu – délka 80 cm | ks | 3 | 0 | 0 | OP, KU a vstupní dveře práh - nalakovat | 110
24 | 3.82 | výměna dveřního kování | ks | 3 | 0 | 0 | OP, KU- kov - zámek dozický, KOU+WC - WC zámek | 123
25 | 3.83 | výměna zámku u dveří | ks | 3 | 0 | 0 | OP, KU - DOZ, KOU+WC - WC zámek, | 124
26 | 3.84 | výměna zárubně ocelové pro dveře – šířky 60 cm | ks | 1 | 0 | 0 | KOU+ WC - 60/L - otevíratelné do PŘ | 125
27 | 3.86 | výměna zárubně ocelové pro dveře – šířky 80 cm | ks | 2 | 0 | 0 | OP 80/P - otevíratelné do OP, KU 80/P -otevíratelné do KU | 127
28 | 3.89 | výměna zárubně ocelové pro vstupní vchodové dveře – šířky 80 cm, protipožární | ks | 1 | 0 | 0 |  | 130
29 | 3.110 | výměna elektrického dvouplotýnkového vařiče | ks | 1 | 0 | 0 | sklokeramický | 296
30 | 3.115 | výměna dřezové desky dl. 180 cm, vč. ukončovacích lišt | ks | 1 | 0 | 0 | Délka 180 cm, ukončovací lišta po celém obvodu ve styku s obkladem - v dekoru dřezové desky tl. 28 mm, | 301
31 | 3.123 | demontáž a zpětná montáž zařizovacích předmětů, viz poznámka | soubor | 1 | 0 | 0 | D+M Wc combi - zabalit do folie proti poškození při opravách bytu | 315
32 | 3.216 | výměna vstupních vchodových protipožárních dveří 80 cm, tř. EI 30, DP3, dekor dřevo včetně kukátka, zámku, bezp. kování, bezp. cylindrická zámková vložka | soubor | 1 | 0 | 0 |  | 537
33 | 4.1 | stržení původního PVC, vč. likvidace | m2 | 37 | 0 | 0 | OP,KU,PŘ vč. likvidace strženého PVC | 148
34 | 4.2 | úprava podkladu – nivelace vč. penetrace | m2 | 37 | 0 | 0 | OP, KU, PŘ | 149
35 | 4.4 | položení PVC – vyšší zátěž, celoplošně podlepit, vč. dodávky | m2 | 37 | 0 | 0 | OP,KU,PŘ, -vyšší zátěž, nášlapná vrstva min. 0,7 mm, dekor plovoucí podlaha, odsouhlasí objednatel | 151
36 | 4.5 | nalepení obvodové lišty PVC, vč dodávky | bm | 40 | 0 | 0 | OP,KU, PŘ - pásek 30/30 | 152
37 | 5.1 | provedení štukových omítek, vč. vyrovnání podkladu, 2x penetrace, použití lepidla, perlinky s doplňky, rohovníků, okolo špalet oken a dveří | m2 | 163 | 0 | 0 | OP,KU, PŘ,KOU+WC, včetně úpravy podkladu /v OP a PŘ strukturovaná malba/ , penetrace, perlinky, lepidla, rohovníků, srovnání špalet kolem konstrukčních otvorů a za ÚT, rohy s perlinkou okolo oken | 162
38 | 5.4 | škrábání stěn, stropů na soudržný podklad, vč. likvidace | m2 | 163 | 0 | 0 | celý byt -OP, KU,KOU+WC, PŘ - škrábaní - před provedením štukových omítek v OP a PŘ strukturovaná malba /omítka/ | 165
39 | 5.6 | malba dvojnásobná bílá | m2 | 163 | 0 | 0 | OP, KU, KOU+WC, PŘ - otěruvzdorná, včetně výmalby okolo vstupních bytových zárubní ze strany SP (po výměně zárubní) | 167
40 | 6.7 | provedení hydroizolace pod obklad vč. úpravy podkladu před hydroizolací | m2 | 7.1 | 0 | 0 | KOU - 5,60 m2 kolem sprch. vaničky,1,50 m2 za umyvadlem vč. koutových a rohových pásků | 175
41 | 6.8 | vybourání keramického obkladu, vč. likvidace | m2 | 18 | 0 | 0 | KU - 1 m2, KOU+WC -17 m2, vč. odvozu a uložení sutě | 176
42 | 6.9 | provedení keramického obkladu včetně úpravy podkladu vč. úpravy podkladu před hydroizolací, vč. materiálu | m2 | 20 | 0 | 0 | KU - 3 m2 - jednobarevný, KOU+ WC - 17 m2 - do výše 2 m, dvoubarevný odstín, dekor odsouhlasí objednatel | 177
43 | 6.11 | položení keramické dlažby vnitřní, vč. materiálu | m2 | 3 | 0 | 0 | KOU+WC, dekor odsouhlasí objednatel | 179
44 | 6.14 | vybourání dlažby, vč. likvidace | m2 | 3 | 0 | 0 | KOU+WC, vč. odvoz a uložení sutě | 182
45 | 6.18 | úprava podkladu pod dlažbu, včetně hydroizolace | m2 | 3 | 0 | 0 | KOU+WC | 186
46 | 6.25 | zhotovení nových revizních dvířek IŠ | ks | 1 | 0 | 0 | otvor 30 cm x 30 cm, nerezové dvířka, včetně rámečku | 193
47 | 6.28 | oprava instalační šachtice (IŠ), viz poznámka | soubor | 1 | 0 | 0 | zhotovení instalační šachtice pro přemístění ventilů TUV a SV, přemístění vodoměrů SV TUV ze zdi do IŠ, včetně úpravy rozvodů SV a TUV | 365
48 | 7.11 | nátěr radiátorů | ks | 3 | 0 | 0 | OP,KU,KOU+WC nátěr bílý syntetika, před nátěrem radiátory důkladně vyčistit | 204
49 | 7.12 | nátěr rozvodů ÚT | soubor | 1 | 0 | 0 | bílý odstín - syntetika - před nátěrem očistit -odmastit silně znečištěné | 205
50 | 7.14 | nátěr zárubní – šířka 60 cm | ks | 1 | 0 | 0 | KOU+WC - bílý odstín - syntetika | 207
51 | 7.16 | nátěr zárubní – šířka 80 cm | ks | 3 | 0 | 0 | OP, KU - bílý odstín- syntetika vstupní dveře hnědý odstín - syntetika | 209
52 | 8.2 | montáž vodovodního plastového potrubí, vč. materiálu | bm | 3 | 0 | 0 | pod omítku v KOU s napojením stoupačky SV + TUV - do nové IŠ, včetně přemístění vodoměrů SV a TUV + přemístění přívodu SV pro WC na úroveň spl. nádrže WC combi | 215
53 | 8.3 | demontáž původního vodovodního potrubí, vč. likvidace | bm | 3 | 0 | 0 | KOU | 216
54 | 8.4 | výměna uzavíracích ventilů SV a TUV ( IŠ ) | ks | 2 | 0 | 0 | vsazení do nové IŠ | 217
55 | 8.11 | vypouštění topného systému, viz poznámka | soubor | 1 | 0 | 0 | KOU - výměna obkladů OP,KU - provedení omítek | 224
56 | 8.12 | napouštění topného systému, viz poznámka | soubor | 1 | 0 | 0 | KOU - výměna obkladů OP,KU - provedení omítek | 225
57 | 8.20 | výměna termoregulačního ventilu, včetně hlavice | ks | 3 | 0 | 0 | OP -1 ks, KU-1 ks, KOU -1 ks | 233
58 | 8.25 | demontáž a zpětná montáž radiátoru | ks | 3 | 0 | 0 | KOU - výměna obkladů OP,KU - provedení omítek | 349
59 | 9.1 | opravy a seřízení plastových oken, viz poznámka | ks | 2 | 0 | 0 | OP - 1 ks, KU - 1 ks | 237
60 | 9.24 | demontáž bytových doplňků, viz poznámka | soubor | 1 | 0 | 0 | polička, věšáčky a vanový závěs vč. tyče v KOU | 303
61 | 11.28 | umytí oken plastových, včetně rámu a parapetu, viz poznámka | m2 | 12 | 0 | 0 | OP- 1 ks oken a parapetů KU - 1 ks okno a parapet /vnitřní a venkovní/ | 290
62 | 11.31 | celkový úklid po opravách | 1+1 | 1 | 0 | 0 | provedení důkladného úklidu bytu po opravách bytu | 307
Investiční výdaje | [5 empty] | 0
Neinvestiční výdaje | [5 empty] | 0
Cena celkem bez DPH | [5 empty] | 0
Vyplňte jen modře označené sloupce. Kalkulaci odešlete zpět v tabulkovém formátu (např. XLSx).
V opačném případě nebude nabídka akceptována.
Poznámky
1 | Veškeré práce budou provedeny v souladu se zadávacími a Všeobecnými obchodními podmínkami
2 | Položka 1.19 "odstranění závad zjištěných při elektro revizi nebo kontrole el. spotřebičů" bude do celkové ceny díla započtena pevnou max. limitní cenou 15 000 Kč.
3 | Položka 2.25 "oprava rozvodu elektroinstalace" bude do celkové ceny díla započtena pevnou max. limitní cenou 15 000 Kč.
4 | Hodinovou sazbu, která se vztahuje k položce 1.19 za "odstranění závad zjištěných při elektrorevizi nebo kontrole el. spotřebičů" a k položce 2.25 za "opravu rozvodu elektroinstalace", uveďte v max. sazbě 300 Kč bez DPH, a to v řádku nad touto tabulkou "Poznámky".
5 | Dodatečné práce: pokud se během prací vyskytne závada nebo nutná dodatečná práce, neprodleně a s dodatečným předstihem před termínem předání díla, toto oznamte příslušnému technikovi volných bytů a to písemnou formou s označením zakázky, ulice, č. pop., č. or., č. bytu a předmět dodatečné práce. Doplňte předmět i o Vámi nabízenou cenu za provedení (konečnou cenu bez DPH, tedy cenu materiálu včetně práce), písemně na e-mail technika. Po případném schválení dodatečných prací bude možné dodatečné práce provést.