## Pokyny pro vyplnění
Pokyny pro vyplnění
Ve všech listech tohoto souboru můžete měnit pouze buňky s modrým pozadím. Jedná se o tyto údaje : - údaje o firmě - jednotkové ceny položek zadané na maximálně dvě desetinná místa

## Stavba
#RTSROZP# | Položkový rozpočet stavby
| Stavba: |  | A237-2026 | ZŠ B. Dvorského 1, Ostrava -Bělský Les
| Objekt: |  | SO 01 | Havarijní oprava podlah v tělocvičnách vč, vybavení a souvisejících oprav
5632 | Rozpočet: |  | 01 | Tělocvična TV1
| Objednatel: | [5 empty] | IČO:
DIČ:
| Projektant: | [5 empty] | IČO:
DIČ:
| Zhotovitel: | [5 empty] | IČO:
DIČ:
Vypracoval:
| Rozpis ceny | [6 empty] | Celkem
HSV | HSV | [6 empty] | 0
PSV | PSV | [6 empty] | 0
MON | MON | [6 empty] | 0
VN | Vedlejší náklady | [6 empty] | 0
ON | Ostatní náklady | [6 empty] | 0
| Celkem | [6 empty] | 0
Rekapitulace daní
0 | Základ pro sníženou DPH |  |  | 12 | % | 0 |  |  | CZK
0 | Snížená DPH |  |  | 12 | % | 0 |  |  | CZK
0 | Základ pro základní DPH |  |  | 21 | % | 0 |  |  | CZK
0 | Základní DPH |  |  | 21 | % | 0 |  |  | CZK
0 | Zaokrouhlení |  |  |  |  | 0 |  |  | CZK
| Cena celkem bez DPH |  |  |  |  | 0 |  |  | CZK
0 | Cena celkem s DPH |  |  |  |  | 0 |  |  | CZK
|  | v |  |  | dne
|  |  | Za zhotovitele |  |  |  | Za objednatele
Rekapitulace dílčích částí
#CASTI>> | Číslo | Název |  |  | Základ pro sníženou DPH | Základ pro základní DPH | DPH celkem | Cena celkem | %
1 | Stavba |  |  |  | 0 | 0 | 0 | 0
2 | SO 01 | Havarijní oprava podlah v tělocvičnách vč, vybavení a souvisejících oprav |  |  | 0 | 0 | 0 | 0
3 | 01 | Tělocvična TV1 |  |  | 0 | 0 | 0 | 0
| Celkem za stavbu |  |  |  | 0 | 0 | 0 | 0 | 0
Rekapitulace dílů
| Číslo | Název |  |  | Typ dílu |  |  | Celkem | %
| 61 | Úpravy povrchů vnitřní |  |  | HSV |  |  | 0
| 63 | Podlahy a podlahové konstrukce |  |  | HSV |  |  | 0
| 64 | Výplně otvorů |  |  | HSV |  |  | 0
| 94 | Lešení a stavební výtahy |  |  | HSV |  |  | 0
| 95 | Dokončovací konstrukce na pozemních stavbách |  |  | HSV |  |  | 0
| 96 | Bourání konstrukcí |  |  | HSV |  |  | 0
| 99 | Staveništní přesun hmot |  |  | HSV |  |  | 0
| 766 | Konstrukce truhlářské, okna a dveře |  |  | PSV |  |  | 0
| 767 | Konstrukce zámečnické |  |  | PSV |  |  | 0
| 776 | Podlahy a stěny povlakové |  |  | PSV |  |  | 0
| 777 | Podlahy ze syntetických hmot |  |  | PSV |  |  | 0
| 783 | Nátěry |  |  | PSV |  |  | 0
| 784 | Malby |  |  | PSV |  |  | 0
| 797 | Sportovní vybavení |  |  | PSV |  |  | 0
| M21 | Elektromontáže |  |  | MON |  |  | 0
| M24 | Montáže vzduchotechnických zařízení |  |  | MON |  |  | 0
| D96 | Přesuny suti a vybouraných hmot |  |  | PSU |  |  | 0
| VN | Vedlejší náklady |  |  | VN |  |  | 0
| ON | Ostatní náklady |  |  | ON |  |  | 0
| Cena celkem | [6 empty] | 0 | 0
Note on D11: Název
Note on I11: IČO
Note on D12: Ulice
Note on I12: DIČ
Note on D13: PSČ
Note on E13: Místo

## VzorPolozky (hidden)
Položkový rozpočet
S:
O:
R:

## SO 01 01 Pol
Položkový rozpočet | [27 empty] | #TypZaznamu#
S: | A237-2026 | ZŠ B. Dvorského 1, Ostrava -Bělský Les | [25 empty] | STA
O: | SO 01 | Havarijní oprava podlah v tělocvičnách vč, vybavení a souvisejících oprav | [22 empty] | STA |  |  | OBJ
R: | 01 | Tělocvična TV1 | [25 empty] | ROZ
P.č. | Číslo položky | Název položky | MJ | Množství | Cena / MJ | Celkem | Dodávka | Dodávka celk. | Montáž | Montáž celk. | DPH | Cena s DPH | Hmotnost / MJ | Hmotnost celk.(t) | Dem. hmotnost / MJ | Dem. hmotnost celk.(t) | Ceník | Cen. soustava / platnost | Cenová úroveň | Nhod / MJ | Nhod celk. | Dodavatel | Typ položky | Stav položky
Díl: | 61 | Úpravy povrchů vnitřní |  |  |  | 0 |  | 0 |  | 0 |  | 0 |  | 9.51 |  | 0 |  |  |  |  | 520.8 | [6 empty] | DIL
1 | 601011141RT3 | Omítka stropů a podhledů, štuková, vápenná, vnitřní, ručně tloušťka vrstvy 4 mm | m2 | 132.36 |  | 0 |  | 0 |  | 0 | 21 | 0 | 0.00759 | 1 | 0 | 0 |  | RTS 26/ I | RTS 26/ I | 0.32 | 42.36 |  | Práce | Běžná |  |  |  | POL1_
|  | Včetně pomocného lešení. | [25 empty] | POP
|  | nářaďovna : 36,3 |  | 36.3 | [23 empty] | VV | 0
|  | tělocvična - průvlaky : 22,85*0,6+10,8*0,7+10,8*0,4+(7,1+7,1)*0,7 |  | 35.53 | [23 empty] | VV | 0
|  | (22,8+11,8)*1,1+11,8*0,6+22,8*0,675 |  | 60.53 | [23 empty] | VV | 0
|  | Mezisoučet |  | 132.36 | [23 empty] | VV | 1
2 | 601016191R00 | Penetrační nátěr stropů a podhledů | m2 | 132.36 |  | 0 |  | 0 |  | 0 | 21 | 0 | 0.0003 | 0.04 | 0 | 0 |  | RTS 26/ I | RTS 26/ I | 0.09 | 11.91 |  | Práce | Běžná |  |  |  | POL1_
|  | nářaďovna : 36,3 |  | 36.3 | [23 empty] | VV | 0
|  | tělocvična - průvlaky : 22,85*0,6+10,8*0,7+10,8*0,4+(7,1+7,1)*0,7 |  | 35.53 | [23 empty] | VV | 0
|  | (22,8+11,8)*1,1+11,8*0,6+22,8*0,675 |  | 60.53 | [23 empty] | VV | 0
|  | Mezisoučet |  | 132.36 | [23 empty] | VV | 1
3 | 602011141RT3 | Omítka stěn, štuková, vápenná, vnitřní, ručně tloušťka vrstvy 4 mm | m2 | 443.7725 |  | 0 |  | 0 |  | 0 | 21 | 0 | 0.0069 | 3.06 | 0 | 0 |  | RTS 26/ I | RTS 26/ I | 0.25 | 110.94 |  | Práce | Běžná |  |  |  | POL1_
|  | nářaďovna - stěny : (5,125+7,5)*2*3,25 |  | 82.0625 | [23 empty] | VV | 0
|  | tělocvična - stěny : (25+13)*2*(0,315+3,285+0,9)+2*3,285*3 |  | 361.71 | [23 empty] | VV | 0
|  | Mezisoučet |  | 443.7725 | [23 empty] | VV | 1
4 | 602011199R00 | Penetrační nátěr stěn | m2 | 443.7725 |  | 0 |  | 0 |  | 0 | 21 | 0 | 0.00013 | 0.06 | 0 | 0 |  | RTS 26/ I | RTS 26/ I | 0.12 | 53.25 |  | Práce | Běžná |  |  |  | POL1_
|  | nářaďovna - stěny : (5,125+7,5)*2*3,25 |  | 82.0625 | [23 empty] | VV | 0
|  | tělocvična - stěny : (25+13)*2*(0,315+3,285+0,9)+2*3,285*3 |  | 361.71 | [23 empty] | VV | 0
|  | Mezisoučet |  | 443.7725 | [23 empty] | VV | 1
5 | 610991111R00 | Zakrývání výplní vnitřních otvorů | m2 | 65.25 |  | 0 |  | 0 |  | 0 | 21 | 0 | 4e-05 | 0 | 0 | 0 |  | RTS 26/ I | RTS 26/ I | 0.078 | 5.09 |  | Práce | Běžná |  |  |  | POL1_
|  | 1,45*2,1*2 |  | 6.09 | [23 empty] | VV | 0
|  | 1,75*2*2 |  | 7 | [23 empty] | VV | 0
|  | 5,1*2,4*4 |  | 48.96 | [23 empty] | VV | 0
|  | 0,8*2*2 |  | 3.2 | [23 empty] | VV | 0
6 | 611421221R00 | Oprava omítky stropů rovných, vápenné, hladké, do 10 % plochy | m2 | 132.36 |  | 0 |  | 0 |  | 0 | 21 | 0 | 0.00574 | 0.76 | 0 | 0 |  | RTS 26/ I | RTS 26/ I | 0.19 | 25.15 |  | Práce | Běžná |  |  |  | POL1_
|  | Včetně pomocného pracovního lešení o výšce podlahy do 1900 mm a pro zatížení do 1,5 kPa. | [25 empty] | POP
|  | nářaďovna : 36,3 |  | 36.3 | [23 empty] | VV | 0
|  | tělocvična - průvlaky : 22,85*0,6+10,8*0,7+10,8*0,4+(7,1+7,1)*0,7 |  | 35.53 | [23 empty] | VV | 0
|  | (22,8+11,8)*1,1+11,8*0,6+22,8*0,675 |  | 60.53 | [23 empty] | VV | 0
|  | Mezisoučet |  | 132.36 | [23 empty] | VV | 1
7 | 611481211RT2 | Montáž výztužné sítě (perlinky) do stěrky - stropy vnitřní včetně výztužné sítě a stěrkového tmelu | m2 | 132.36 |  | 0 |  | 0 |  | 0 | 21 | 0 | 0.00412 | 0.55 | 0 | 0 |  | RTS 26/ I | RTS 26/ I | 0.48 | 63.53 |  | Práce | Běžná |  |  |  | POL1_
|  | nářaďovna : 36,3 |  | 36.3 | [23 empty] | VV | 0
|  | tělocvična - průvlaky : 22,85*0,6+10,8*0,7+10,8*0,4+(7,1+7,1)*0,7 |  | 35.53 | [23 empty] | VV | 0
|  | (22,8+11,8)*1,1+11,8*0,6+22,8*0,675 |  | 60.53 | [23 empty] | VV | 0
|  | Mezisoučet |  | 132.36 | [23 empty] | VV | 1
8 | 612421221R00 | Oprava omítky vnitřní stěn, vápenné, hladké, do 10 % plochy | m2 | 443.7725 |  | 0 |  | 0 |  | 0 | 21 | 0 | 0.00534 | 2.37 | 0 | 0 |  | RTS 26/ I | RTS 26/ I | 0.11 | 48.81 |  | Práce | Běžná |  |  |  | POL1_
|  | nářaďovna - stěny : (5,125+7,5)*2*3,25 |  | 82.0625 | [23 empty] | VV | 0
|  | tělocvična - stěny : (25+13)*2*(0,315+3,285+0,9)+2*3,285*3 |  | 361.71 | [23 empty] | VV | 0
|  | Mezisoučet |  | 443.7725 | [23 empty] | VV | 1
9 | 612473185R00 | Příplatek za zabudované rohové lišty v ploše stěn, omítka vnitřní stěn | m2 | 443.7725 |  | 0 |  | 0 |  | 0 | 21 | 0 | 8e-05 | 0.04 | 0 | 0 |  | RTS 26/ I | RTS 26/ I | 0 | 0 |  | Práce | Běžná |  |  |  | POL1_
|  | nářaďovna - stěny : (5,125+7,5)*2*3,25 |  | 82.0625 | [23 empty] | VV | 0
|  | tělocvična - stěny : (25+13)*2*(0,315+3,285+0,9)+2*3,285*3 |  | 361.71 | [23 empty] | VV | 0
|  | Mezisoučet |  | 443.7725 | [23 empty] | VV | 1
10 | 612481211RT2 | Montáž výztužné sítě (perlinky) do stěrky - vnitřní stěny včetně výztužné sítě a stěrkového tmelu | m2 | 443.7725 |  | 0 |  | 0 |  | 0 | 21 | 0 | 0.00368 | 1.63 | 0 | 0 |  | RTS 26/ I | RTS 26/ I | 0.36 | 159.76 |  | Práce | Běžná |  |  |  | POL1_
|  | nářaďovna - stěny : (5,125+7,5)*2*3,25 |  | 82.0625 | [23 empty] | VV | 0
|  | tělocvična - stěny : (25+13)*2*(0,315+3,285+0,9)+2*3,285*3 |  | 361.71 | [23 empty] | VV | 0
|  | Mezisoučet |  | 443.7725 | [23 empty] | VV | 1
Díl: | 63 | Podlahy a podlahové konstrukce |  |  |  | 0 |  | 0 |  | 0 |  | 0 |  | 10.09 |  | 0 |  |  |  |  | 226.66 | [6 empty] | DIL
11 | 631343891R00 | Penetrace hloubková podlah | m2 | 323.1 |  | 0 |  | 0 |  | 0 | 21 | 0 | 0.00021 | 0.07 | 0 | 0 |  | RTS 26/ I | RTS 26/ I | 0.09 | 29.08 |  | Práce | Běžná |  |  |  | POL1_
|  | tělocvična : 286,8 |  | 286.8 | [23 empty] | VV | 0
|  | nářaďovna : 36,3 |  | 36.3 | [23 empty] | VV | 0
12 | 632415106RT2 | Potěr samonivelační ručně tl. 5 mm vyrovnávací | m2 | 323.1 |  | 0 |  | 0 |  | 0 | 21 | 0 | 0.01035 | 3.34 | 0 | 0 |  | RTS 26/ I | RTS 26/ I | 0.3515 | 113.57 |  | Práce | Běžná |  |  |  | POL1_
|  | tělocvična : 286,8 |  | 286.8 | [23 empty] | VV | 0
|  | nářaďovna : 36,3 |  | 36.3 | [23 empty] | VV | 0
13 | 632477125R00 | Reprofilace polymercementovou maltou, tl. do 20 mm + penetrace | m2 | 161.55 |  | 0 |  | 0 |  | 0 | 21 | 0 | 0.04135 | 6.68 | 0 | 0 |  | RTS 26/ I | RTS 26/ I | 0.52 | 84.01 |  | Práce | Běžná |  |  |  | POL1_
|  | tělocvična 50% : 286,8*0,5 |  | 143.4 | [23 empty] | VV | 0
|  | nářaďovna 50% : 36,3*0,5 |  | 18.15 | [23 empty] | VV | 0
14 | 63-001.RXX | Zaslepení stávajících prvků v podlaze bez dalšího využití | kus | 5 |  | 0 |  | 0 |  | 0 | 21 | 0 | 0 | 0 | 0 | 0 |  | Vlastní | Indiv | 0 | 0 |  | Práce | Běžná |  |  |  | POL1_
15 | 63-002.RXX | Zaplnění prasklin v podlaze pomocí vhodných hmot na bázi epoxidu či polyuretanu | m2 | 96.93 |  | 0 |  | 0 |  | 0 | 21 | 0 | 0 | 0 | 0 | 0 |  | Vlastní | Indiv | 0 | 0 |  | Práce | Běžná |  |  |  | POL1_
|  | tělocvična lokálně 30% : 286,8*0,3 |  | 86.04 | [23 empty] | VV | 0
|  | nářaďovna lokálně 30% : 36,3*0,3 |  | 10.89 | [23 empty] | VV | 0
Díl: | 64 | Výplně otvorů |  |  |  | 0 |  | 0 |  | 0 |  | 0 |  | 0 |  | 0 |  |  |  |  | 0 | [6 empty] | DIL
16 | 64-001.RXX | D+M zařízení na el. pohon pro otevírání oken pomocí dálkových ovládačů vč. dálk. ovládačů | kus | 8 |  | 0 |  | 0 |  | 0 | 21 | 0 | 0 | 0 | 0 | 0 |  | Vlastní | Indiv | 0 | 0 |  | Práce | Běžná |  |  |  | POL1_
|  | Spodní křídla stávajících sklopných oken budou nově opatřena zařízením na el. pohon, které umožňuje jejich otevření pomocí dálkového ovládání. Toto se týká vždy dvou křídel v každé ze 4 okenních sestav – tedy celkem 8 ks křídel. | [25 empty] | POP |  | Spodní křídla stávajících sklopných oken budou nově opatřena zařízením na el. pohon, které umožňuje jejich otevření pomocí dálkového ovládání. Toto se týká vždy dvou křídel v každé ze 4 okenních sestav – tedy celkem 8 ks křídel.
Díl: | 94 | Lešení a stavební výtahy |  |  |  | 0 |  | 0 |  | 0 |  | 0 |  | 0.95 |  | 0 |  |  |  |  | 53.99 | [6 empty] | DIL
17 | 941955003R00 | Lešení lehké pomocné, výška podlahy do 2,5 m | m2 | 96.3 |  | 0 |  | 0 |  | 0 | 21 | 0 | 0.00591 | 0.57 | 0 | 0 |  | RTS 26/ I | RTS 26/ I | 0.26 | 25.04 |  | Práce | Běžná |  |  |  | POL1_
|  | nářaďovna : 36,3 |  | 36.3 | [23 empty] | VV | 0
|  | tělocvična : 60 |  | 60 | [23 empty] | VV | 0
18 | 941955004R00 | Lešení lehké pomocné, výška podlahy do 3,5 m | m2 | 60 |  | 0 |  | 0 |  | 0 | 21 | 0 | 0.00634 | 0.38 | 0 | 0 |  | RTS 26/ I | RTS 26/ I | 0.26 | 15.6 |  | Práce | Běžná |  |  |  | POL1_
|  | tělocvična : 60 |  | 60 | [23 empty] | VV | 0
19 | 946941102RT3 | Montáž pojízdných věží pracovní výška 8,2 m | sada | 3 |  | 0 |  | 0 |  | 0 | 21 | 0 | 0 | 0 | 0 | 0 |  | RTS 26/ I | RTS 26/ I | 2.46 | 7.38 |  | Práce | Běžná |  |  |  | POL1_1
20 | 946941192RT3 | Nájemné pojízdných věží pracovní výška 8,2 m | den | 90 |  | 0 |  | 0 |  | 0 | 21 | 0 | 0 | 0 | 0 | 0 |  | RTS 26/ I | RTS 26/ I | 0 | 0 |  | Práce | Běžná |  |  |  | POL1_1
|  | 3*30 |  | 90 | [23 empty] | VV | 0
21 | 946941802RT3 | Demontáž pojízdných věží pracovní výška 8,3 m | sada | 3 |  | 0 |  | 0 |  | 0 | 21 | 0 | 0 | 0 | 0 | 0 |  | RTS 26/ I | RTS 26/ I | 1.99 | 5.97 |  | Práce | Běžná |  |  |  | POL1_1
Díl: | 95 | Dokončovací konstrukce na pozemních stavbách |  |  |  | 0 |  | 0 |  | 0 |  | 0 |  | 0.02 |  | 0 |  |  |  |  | 116.93 | [6 empty] | DIL
22 | 952901111R00 | Vyčištění budov o výšce podlaží do 4 m | m2 | 377.19 |  | 0 |  | 0 |  | 0 | 21 | 0 | 4e-05 | 0.02 | 0 | 0 |  | RTS 26/ I | RTS 26/ I | 0.31 | 116.93 |  | Práce | Běžná |  |  |  | POL1_
|  | nářaďovna : 36,3 |  | 36.3 | [23 empty] | VV | 0
|  | tělocvična vč. ochozů : 286,8+(6+6+6+6)*0,7+(4,8+4,8)*1,1+24,3*1,1 |  | 340.89 | [23 empty] | VV | 0
Díl: | 96 | Bourání konstrukcí |  |  |  | 0 |  | 0 |  | 0 |  | 0 |  | 0 |  | 12.84 |  |  |  |  | 123.9 | [6 empty] | DIL
23 | 965048515R00 | Broušení betonových povrchů do tl. 5 mm | m2 | 323.1 |  | 0 |  | 0 |  | 0 | 21 | 0 | 0 | 0 | 0.0126 | 4.07 |  | RTS 26/ I | RTS 26/ I | 0.33 | 106.62 |  | Práce | Běžná |  |  |  | POL1_
|  | tělocvična : 286,8 |  | 286.8 | [23 empty] | VV | 0
|  | nářaďovna : 36,3 |  | 36.3 | [23 empty] | VV | 0
24 | 978011121R00 | Otlučení omítek vnitřních vápenných stropů do 10 % | m2 | 132.36 |  | 0 |  | 0 |  | 0 | 21 | 0 | 0 | 0 | 0.004 | 0.53 |  | RTS 26/ I | RTS 26/ I | 0.03 | 3.97 |  | Práce | Běžná |  |  |  | POL1_
|  | nářaďovna : 36,3 |  | 36.3 | [23 empty] | VV | 0
|  | tělocvična - průvlaky : 22,85*0,6+10,8*0,7+10,8*0,4+(7,1+7,1)*0,7 |  | 35.53 | [23 empty] | VV | 0
|  | (22,8+11,8)*1,1+11,8*0,6+22,8*0,675 |  | 60.53 | [23 empty] | VV | 0
|  | Mezisoučet |  | 132.36 | [23 empty] | VV | 1
25 | 978013121R00 | Otlučení omítek vnitřních stěn v rozsahu do 10 % | m2 | 443.7725 |  | 0 |  | 0 |  | 0 | 21 | 0 | 0 | 0 | 0.004 | 1.78 |  | RTS 26/ I | RTS 26/ I | 0.03 | 13.31 |  | Práce | Běžná |  |  |  | POL1_
|  | nářaďovna - stěny : (5,125+7,5)*2*3,25 |  | 82.0625 | [23 empty] | VV | 0
|  | tělocvična - stěny : (25+13)*2*(0,315+3,285+0,9)+2*3,285*3 |  | 361.71 | [23 empty] | VV | 0
|  | Mezisoučet |  | 443.7725 | [23 empty] | VV | 1
26 | 96-001.RXX | Odstranění nesoudržných částí betonové mazaniny | m2 | 323.1 |  | 0 |  | 0 |  | 0 | 21 | 0 | 0 | 0 | 0.02 | 6.46 |  | Vlastní | Indiv | 0 | 0 |  | Práce | Běžná |  |  |  | POL1_
|  | tělocvična : 286,8 |  | 286.8 | [23 empty] | VV | 0
|  | nářaďovna : 36,3 |  | 36.3 | [23 empty] | VV | 0
Díl: | 99 | Staveništní přesun hmot |  |  |  | 0 |  | 0 |  | 0 |  | 0 |  | 0 |  | 0 |  |  |  |  | 38.91 | [6 empty] | DIL
27 | 999281108R00 | Přesun hmot pro opravy a údržbu do výšky 12 m | t | 20.5667 |  | 0 |  | 0 |  | 0 | 21 | 0 | 0 | 0 | 0 | 0 |  | RTS 26/ I | RTS 26/ I | 1.892 | 38.91 |  | Přesun hmot | Běžná |  |  |  | POL7_
Díl: | 766 | Konstrukce truhlářské, okna a dveře |  |  |  | 0 |  | 0 |  | 0 |  | 0 |  | 3.39 |  | 7.96 |  |  |  |  | 346.04 | [6 empty] | DIL
28 | 766416133R00 | Obložení stěn obkladovými panely z překližky nad 1,5 m2, plochy nad 5 m2 | m2 | 219 |  | 0 |  | 0 |  | 0 | 21 | 0 | 0.00018 | 0.04 | 0 | 0 |  | RTS 26/ I | RTS 26/ I | 0.803 | 175.86 |  | Práce | Běžná |  |  |  | POL1_7
|  | Včetně našroubování soklu. | [25 empty] | POP
|  | 219 |  | 219 | [23 empty] | VV | 0
29 | 766417111R00 | Podkladový rošt pod obložení stěn | m | 547.5 |  | 0 |  | 0 |  | 0 | 21 | 0 | 0.00018 | 0.1 | 0 | 0 |  | RTS 26/ I | RTS 26/ I | 0.17 | 93.08 |  | Práce | Běžná |  |  |  | POL1_7
|  | Vč. D+M kotvení do stávajících zděných stěn | [25 empty] | POP
|  | 219*2,5 |  | 547.5 | [23 empty] | VV | 0
30 | 766411811R00 | Demontáž obložení stěn panely velikosti do 1,5 m2 | m2 | 244 |  | 0 |  | 0 |  | 0 | 21 | 0 | 0 | 0 | 0.02465 | 6.01 |  | RTS 26/ I | RTS 26/ I | 0.25 | 61 |  | Práce | Běžná |  |  |  | POL1_
|  | stěny : 219 |  | 219 | [23 empty] | VV | 0
|  | radiátory : 25 |  | 25 | [23 empty] | VV | 0
31 | 766411822R00 | Demontáž podkladových roštů obložení stěn | m2 | 244 |  | 0 |  | 0 |  | 0 | 21 | 0 | 0 | 0 | 0.008 | 1.95 |  | RTS 26/ I | RTS 26/ I | 0.066 | 16.1 |  | Práce | Běžná |  |  |  | POL1_
|  | stěny : 219 |  | 219 | [23 empty] | VV | 0
|  | radiátory : 25 |  | 25 | [23 empty] | VV | 0
32 | 632661192 | Přechodová lišta dveřní práh 1450x100/150 | m | 4.5 |  | 0 |  | 0 |  | 0 | 21 | 0 | 0 | 0 | 0 | 0 |  | Vlastní | Indiv | 0 | 0 |  | Práce | Běžná |  |  |  | POL1_7
|  | Poznámka k položce: | [25 empty] | POP
|  | nerezová přechodová lišta atypická | [25 empty] | POP
|  | vstupy tělocvična : 1,45*2 |  | 2.9 | [23 empty] | VV | 0
|  | vstupy nářaďovna : 0,8*2 |  | 1.6 | [23 empty] | VV | 0
33 | 766-001.RXX | Příplatek za vyrovnání na podkladním zdivu včetně vyrovnávacích podložek a plastových klínů | m | 547.5 |  | 0 |  | 0 |  | 0 | 21 | 0 | 0 | 0 | 0 | 0 |  | Vlastní | Indiv | 0 | 0 |  | Práce | Běžná |  |  |  | POL1_
|  | 219*2,5 |  | 547.5 | [23 empty] | VV | 0
34 | 766-002.RXX | D+M odnímatelné kryty topení | m2 | 22.275 |  | 0 |  | 0 |  | 0 | 21 | 0 | 0 | 0 | 0 | 0 |  | Vlastní | Indiv | 0 | 0 |  | Práce | Běžná |  |  |  | POL1_7
|  | Kompletní provedení a dodávka dle PD v.č. 107 | [25 empty] | POP
POP
|  | - nosná konstrukce z uzavřených ocelových tenkostěnných profilů 35/35/2 mm, kotvených do obvodových stěn | [25 empty] | POP |  | - nosná konstrukce z uzavřených ocelových tenkostěnných profilů 35/35/2 mm, kotvených do obvodových stěn
|  | - pomocné dřevěné trámky z profilů 35/35 mm | [25 empty] | POP
|  | - háky pro zavěšení odnimatelných krytů z pásové oceli 50/3 mm | [25 empty] | POP
|  | - kotevní desky z pásové oceli 50/3 mm | [25 empty] | POP
|  | - latě z budové překližky se zaoblenou hrynou tl. 15 mm š. 90 mm, šířka mezer 30 mm, obklad přichycen k nosné kce pomocí pozink vrutů se zápustnou hlavou | [25 empty] | POP |  | - latě z budové překližky se zaoblenou hrynou tl. 15 mm š. 90 mm, šířka mezer 30 mm, obklad přichycen k nosné kce pomocí pozink vrutů se zápustnou hlavou
POP
|  | - Jednotlivé odnímatelné díly budou provedeny v délce cca 1350 mm. | [25 empty] | POP
|  | (2*5,4+1*2,7)*(0,15+1,15+0,35) |  | 22.275 | [23 empty] | VV | 0
35 | 766-003.RXX | D+M dveře do nářaďovny 2050 x 1750 mm | kus | 1 |  | 0 |  | 0 |  | 0 | 21 | 0 | 0 | 0 | 0 | 0 |  | Vlastní | Indiv | 0 | 0 |  | Práce | Běžná |  |  |  | POL1_7
|  | Kompletní provedení a dodávka dle PD a v.č. 107. | [25 empty] | POP
POP
|  | - ocelové dveře dvoukřídlé vč. rámu, otevíravé, osazené do stávajícího otvoru ve zděné příčce tl. 150 mm | [25 empty] | POP |  | - ocelové dveře dvoukřídlé vč. rámu, otevíravé, osazené do stávajícího otvoru ve zděné příčce tl. 150 mm
|  | - konstrukce dveří z jaklových profilů | [25 empty] | POP
|  | - kování: klika/klika (zaobleného tvaru) | [25 empty] | POP
|  | - zámek s vložkou | [25 empty] | POP
|  | - obklad dveří - latě z bukové překližky se zaoblenou hranou tl. 15 mm š.90 mm šířka mezer 30 mm, obklad přichycen ke kci dveří pomocí pozink vrutů se zápustnou hlavou | [25 empty] | POP |  | - obklad dveří - latě z bukové překližky se zaoblenou hranou tl. 15 mm š.90 mm šířka mezer 30 mm, obklad přichycen ke kci dveří pomocí pozink vrutů se zápustnou hlavou
|  | D1 : 1 |  | 1 | [23 empty] | VV | 0
36 | 60517124R | Lať impregnovaná SM 20 x 50 mm | m | 711.75 |  | 0 |  | 0 |  | 0 | 21 | 0 | 0.00083 | 0.59 | 0 | 0 | SPCM | RTS 26/ I | RTS 26/ I | 0 | 0 |  | Specifikace | Běžná |  |  |  | POL3_0
|  | 547,5*1,3 |  | 711.75 | [23 empty] | VV | 0
37 | 606216196R | Překližka truhlářská buk tl. 15 mm | m2 | 236.52 |  | 0 |  | 0 |  | 0 | 21 | 0 | 0.01125 | 2.66 | 0 | 0 | SPCM | RTS 26/ I | RTS 26/ I | 0 | 0 |  | Specifikace | Běžná |  |  |  | POL3_
|  | Vysoce odolné a tuhé bukové velkoformátové překližkové desky,složený z několika vrstev tenkých bukových dýh, které jsou křížem lepeny a tlakově lisovány. Rozměry desek budou cca 2500 x 625 mm, tl. min.15 mm. | [25 empty] | POP |  | Vysoce odolné a tuhé bukové velkoformátové překližkové desky,složený z několika vrstev tenkých bukových dýh, které jsou křížem lepeny a tlakově lisovány. Rozměry desek budou cca 2500 x 625 mm, tl. min.15 mm.
|  | 219*1,08 |  | 236.52 | [23 empty] | VV | 0
38 | 998766202R00 | Přesun hmot pro truhlářské konstrukce, v objektech výšky do 12 m | % |  |  | 0 |  | 0 |  | 0 | 21 | 0 | 0 | 0 | 0 | 0 |  | RTS 26/ I | RTS 26/ I | 0 | 0 |  | Přesun hmot | Běžná |  |  |  | POL7_
Díl: | 767 | Konstrukce zámečnické |  |  |  | 0 |  | 0 |  | 0 |  | 0 |  | 0.02 |  | 0.33 |  |  |  |  | 32.84 | [6 empty] | DIL
39 | 767996801R00 | Demontáž atypických ocelových konstr. do 50 kg | kg | 105 |  | 0 |  | 0 |  | 0 | 21 | 0 | 5e-05 | 0.01 | 0.001 | 0.11 |  | RTS 26/ I | RTS 26/ I | 0.1 | 10.5 |  | Práce | Běžná |  |  |  | POL1_
|  | odstranění drobných kotev z ocelového plechu osazených v ŽB průvlaku : 21*5 |  | 105 | [23 empty] | VV | 0
40 | 767999801R00 | Demontáž doplňků staveb o hmotnosti do 50 kg | kg | 223.4 |  | 0 |  | 0 |  | 0 | 21 | 0 | 6e-05 | 0.01 | 0.001 | 0.22 |  | RTS 26/ I | RTS 26/ I | 0.1 | 22.34 |  | Práce | Běžná |  |  |  | POL1_
|  | demontáž ocelových mříží : 1,8*2,1*30 |  | 113.4 | [23 empty] | VV | 0
|  | demontáž nosné kce krytů topení : 110 |  | 110 | [23 empty] | VV | 0
Díl: | 776 | Podlahy a stěny povlakové |  |  |  | 0 |  | 0 |  | 0 |  | 0 |  | 0 |  | 2.26 |  |  |  |  | 173.18 | [6 empty] | DIL
41 | 776101101R00 | Vysávání podlahy průmyslovým vysavačem | m2 | 323.1 |  | 0 |  | 0 |  | 0 | 21 | 0 | 0 | 0 | 0 | 0 |  | RTS 26/ I | RTS 26/ I | 0.016 | 5.17 |  | Práce | Běžná |  |  |  | POL1_
|  | tělocvična : 286,8 |  | 286.8 | [23 empty] | VV | 0
|  | nářaďovna : 36,3 |  | 36.3 | [23 empty] | VV | 0
42 | 776511820R00 | Odstranění PVC lepených s podložkou vč. lepidla a případných soklíků | m2 | 646.2 |  | 0 |  | 0 |  | 0 | 21 | 0 | 0 | 0 | 0.0035 | 2.26 |  | RTS 26/ I | RTS 26/ I | 0.26 | 168.01 |  | Práce | Běžná |  |  |  | POL1_
|  | tělocvična : 286,8*2 |  | 573.6 | [23 empty] | VV | 0
|  | nářaďovna : 36,3*2 |  | 72.6 | [23 empty] | VV | 0
Díl: | 777 | Podlahy ze syntetických hmot |  |  |  | 0 |  | 0 |  | 0 |  | 0 |  | 2.68 |  | 0 |  |  |  |  | 4.03 | [6 empty] | DIL
43 | 777155080 | Podlahy lité polyuretanové, sportovní 7+2mm | m2 | 323.1 |  | 0 |  | 0 |  | 0 | 21 | 0 | 0.0083 | 2.68 | 0 | 0 |  | Vlastní | Indiv | 0 | 0 |  | Práce | Běžná |  |  |  | POL1_7
|  | Poznámka k položce: | [25 empty] | POP
|  | Litá PUR podlaha ve složení: pružná podložka celoplošně lepená PUR lepidlem, stěrka na vyplnění pórů, 2 x samonivelizační PUR vrstva, 2 x PUR nátěr | [25 empty] | POP |  | Litá PUR podlaha ve složení: pružná podložka celoplošně lepená PUR lepidlem, stěrka na vyplnění pórů, 2 x samonivelizační PUR vrstva, 2 x PUR nátěr
|  | tělocvična : 286,8 |  | 286.8 | [23 empty] | VV | 0
|  | nářaďovna : 36,3 |  | 36.3 | [23 empty] | VV | 0
44 | 777155090 | Podlahy lité polyuretanové, sportovní - značení hřišť š. 50mm PUR barvou | m | 409 |  | 0 |  | 0 |  | 0 | 21 | 0 | 1e-05 | 0 | 0 | 0 |  | Vlastní | Indiv | 0 | 0 |  | Práce | Běžná |  |  |  | POL1_7
|  | badminton : 100 |  | 100 | [23 empty] | VV | 0
|  | basketbal atyp : 187 |  | 187 | [23 empty] | VV | 0
|  | čáry na měření vzdálenosti : 4*18+18*4*8*0,05+17*4*0,1+18*4*0,2 |  | 122 | [23 empty] | VV | 0
45 | 777155092 | Podlahy lité polyuretanové, sportovní - nápisy PUR barvou | ks | 148 |  | 0 |  | 0 |  | 0 | 21 | 0 | 1e-05 | 0 | 0 | 0 |  | Vlastní | Indiv | 0 | 0 |  | Práce | Běžná |  |  |  | POL1_7
|  | v ceně jsou zahrnuty náklady na výrobu grafických šablon jednotlivých čísel anebo znaků | [25 empty] | POP
|  | nápis číselné na měření vzdálenosti : 37*4 |  | 148 | [23 empty] | VV | 0
46 | 998777101R00 | Přesun hmot pro podlahy syntetické, v objektech výšky do 6 m | t | 2.6873 |  | 0 |  | 0 |  | 0 | 21 | 0 | 0 | 0 | 0 | 0 |  | RTS 26/ I | RTS 26/ I | 1.499 | 4.03 |  | Přesun hmot | Běžná |  |  |  | POL7_7
Díl: | 783 | Nátěry |  |  |  | 0 |  | 0 |  | 0 |  | 0 |  | 0.21 |  | 0 |  |  |  |  | 0 | [6 empty] | DIL
47 | 783-001.RXX | Repase otopných těles - očištění, odmaštění, nový nátěr | kus | 15 |  | 0 |  | 0 |  | 0 | 21 | 0 | 0 | 0 | 0 | 0 |  | Vlastní | Indiv | 0 | 0 |  | Práce | Běžná |  |  |  | POL1_
48 | 783168211 | Lakovací nátěr truhlářských konstrukcí dvojnásobný s mezibroušením olejový | m2 | 521.3775 |  | 0 |  | 0 |  | 0 | 21 | 0 | 0.00037 | 0.19 | 0 | 0 |  | Vlastní | Indiv | 0 | 0 |  | Práce | Běžná |  |  |  | POL1_7
|  | překližka : (219+3,5*2+22,275)*2*1,05 |  | 521.3775 | [23 empty] | VV | 0
49 | 783950010RAA | Oprava nátěrů kovových konstrukcí syntet. lakem oškrábání, odrezivění, 1x krycí + 1x email | m2 | 40 |  | 0 |  | 0 |  | 0 | 21 | 0 | 0.00027 | 0.01 | 0 | 0 |  | RTS 26/ I | RTS 26/ I | 0 | 0 |  | Agregovaná položka | Běžná |  |  |  | POL2_
|  | stávající zábradlí v délce cca 25 m : 40 |  | 40 | [23 empty] | VV | 0
50 | 783950010RAB | Oprava nátěrů kovových konstrukcí syntet. lakem opálení, odmaštění, 1x krycí + 1x email | m2 | 3 |  | 0 |  | 0 |  | 0 | 21 | 0 | 0.00063 | 0 | 0 | 0 |  | RTS 26/ I | RTS 26/ I | 0 | 0 |  | Agregovaná položka | Běžná |  |  |  | POL2_
|  | oprava nátěrů stávajících zárubní : 1,5*2 |  | 3 | [23 empty] | VV | 0
51 | 783950030RAD | Oprava nátěrů truhlářských výrobků syntet. lakem opálení, 2x krycí + 1x email + 1x tmelení | m2 | 8 |  | 0 |  | 0 |  | 0 | 21 | 0 | 0.00081 | 0.01 | 0 | 0 |  | RTS 26/ I | RTS 26/ I | 0 | 0 |  | Agregovaná položka | Běžná |  |  |  | POL2_
|  | dřevěné jednokřídlé dveře 800/1970 : 4*2 |  | 8 | [23 empty] | VV | 0
Díl: | 784 | Malby |  |  |  | 0 |  | 0 |  | 0 |  | 0 |  | 0.22 |  | 0 |  |  |  |  | 84.44 | [6 empty] | DIL
52 | 784191101R00 | Penetrace podkladu univerzální 1x | m2 | 576.1325 |  | 0 |  | 0 |  | 0 | 21 | 0 | 7e-05 | 0.04 | 0 | 0 |  | RTS 26/ I | RTS 26/ I | 0.03 | 17.28 |  | Práce | Běžná |  |  |  | POL1_
|  | nářaďovna - strop : 36,3 |  | 36.3 | [23 empty] | VV | 0
|  | tělocvična - průvlaky : 22,85*0,6+10,8*0,7+10,8*0,4+(7,1+7,1)*0,7 |  | 35.53 | [23 empty] | VV | 0
|  | (22,8+11,8)*1,1+11,8*0,6+22,8*0,675 |  | 60.53 | [23 empty] | VV | 0
|  | Mezisoučet |  | 132.36 | [23 empty] | VV | 1
|  | nářaďovna - stěny : (5,125+7,5)*2*3,25 |  | 82.0625 | [23 empty] | VV | 0
|  | tělocvična - stěny : (25+13)*2*(0,315+3,285+0,9)+2*3,285*3 |  | 361.71 | [23 empty] | VV | 0
|  | Mezisoučet |  | 443.7725 | [23 empty] | VV | 1
53 | 784195212R00 | Malba, bílá, bez penetrace, 2 x | m2 | 576.1325 |  | 0 |  | 0 |  | 0 | 21 | 0 | 0.00015 | 0.09 | 0 | 0 |  | RTS 26/ I | RTS 26/ I | 0.1 | 57.61 |  | Práce | Běžná |  |  |  | POL1_
|  | nářaďovna - strop : 36,3 |  | 36.3 | [23 empty] | VV | 0
|  | tělocvična - průvlaky : 22,85*0,6+10,8*0,7+10,8*0,4+(7,1+7,1)*0,7 |  | 35.53 | [23 empty] | VV | 0
|  | (22,8+11,8)*1,1+11,8*0,6+22,8*0,675 |  | 60.53 | [23 empty] | VV | 0
|  | Mezisoučet |  | 132.36 | [23 empty] | VV | 1
|  | nářaďovna - stěny : (5,125+7,5)*2*3,25 |  | 82.0625 | [23 empty] | VV | 0
|  | tělocvična - stěny : (25+13)*2*(0,315+3,285+0,9)+2*3,285*3 |  | 361.71 | [23 empty] | VV | 0
|  | Mezisoučet |  | 443.7725 | [23 empty] | VV | 1
54 | 784011111R00 | Oprášení/ometení podkladu | m2 | 576.1325 |  | 0 |  | 0 |  | 0 | 21 | 0 | 0 | 0 | 0 | 0 |  | RTS 26/ I | RTS 26/ I | 0.01 | 5.76 |  | Práce | Běžná |  |  |  | POL1_
|  | nářaďovna - strop : 36,3 |  | 36.3 | [23 empty] | VV | 0
|  | tělocvična - průvlaky : 22,85*0,6+10,8*0,7+10,8*0,4+(7,1+7,1)*0,7 |  | 35.53 | [23 empty] | VV | 0
|  | (22,8+11,8)*1,1+11,8*0,6+22,8*0,675 |  | 60.53 | [23 empty] | VV | 0
|  | Mezisoučet |  | 132.36 | [23 empty] | VV | 1
|  | nářaďovna - stěny : (5,125+7,5)*2*3,25 |  | 82.0625 | [23 empty] | VV | 0
|  | tělocvična - stěny : (25+13)*2*(0,315+3,285+0,9)+2*3,285*3 |  | 361.71 | [23 empty] | VV | 0
|  | Mezisoučet |  | 443.7725 | [23 empty] | VV | 1
55 | 784011211RT3 | Olepování vnitřních ploch a zakrývání kcí včetně maskovací pásky a folie | soub | 1 |  | 0 |  | 0 |  | 0 | 21 | 0 | 0 | 0 | 0 | 0 |  | RTS 26/ I | Indiv | 0.02375 | 0.02 |  | Práce | Běžná |  |  |  | POL1_
56 | 784011222RT2 | Zakrytí podlah, včetně odstranění včetně papírové lepenky | m2 | 377.19 |  | 0 |  | 0 |  | 0 | 21 | 0 | 0.00023 | 0.09 | 0 | 0 |  | RTS 26/ I | RTS 26/ I | 0.01 | 3.77 |  | Práce | Běžná |  |  |  | POL1_
|  | nářaďovna : 36,3 |  | 36.3 | [23 empty] | VV | 0
|  | tělocvična vč. ochozů : 286,8+(6+6+6+6)*0,7+(4,8+4,8)*1,1+24,3*1,1 |  | 340.89 | [23 empty] | VV | 0
57 | 784-001.RXX | Stěnová malba – siluty sportovců | kus | 6 |  | 0 |  | 0 |  | 0 | 21 | 0 | 0 | 0 | 0 | 0 |  | Vlastní | Indiv | 0 | 0 |  | Práce | Běžná |  |  |  | POL1_
|  | Na vybraných omítaných stěnách obou tělocvičen bude provedena dekorativní stěnová malba – siluety sportovců. | [25 empty] | POP |  | Na vybraných omítaných stěnách obou tělocvičen bude provedena dekorativní stěnová malba – siluety sportovců.
POP
|  | Velikost : výška motivu cca 2,0 m (šířka dle motivu) | [25 empty] | POP
|  | Technologie : malba přes šablonu, min. 2 nátěry | [25 empty] | POP
|  | Podklad : vnitřní omítka – před malbou očistit, lokálně vyspravit, zbavit prachu, sjednotit savost, penetrovat | [25 empty] | POP |  | Podklad : vnitřní omítka – před malbou očistit, lokálně vyspravit, zbavit prachu, sjednotit savost, penetrovat
|  | Nátěr : interiérový omyvatelný, otěruvzdorný (vhodný do sportovních prostor), stálobarevný | [25 empty] | POP
|  | Barevnost : jednobarevné siluety, odstín dle odsouhlasení investorem | [25 empty] | POP
|  | Součást dodávky : návrh/volba motivů, výroba šablon, zakrytí okolí, provedení malby, úklid a předání | [25 empty] | POP
Díl: | 797 | Sportovní vybavení |  |  |  | 0 |  | 0 |  | 0 |  | 0 |  | 350.9 |  | 0.08 |  |  |  |  | 0 | [6 empty] | DIL
58 | 797-001.RXX | Demontáž stávajícího sportovního vybavení vč. likvidace (odvoz a poplatek za skládku) | soub | 1 |  | 0 |  | 0 |  | 0 | 21 | 0 | 0 | 0 | 0.08 | 0.08 |  | Vlastní | Indiv | 0 | 0 |  | Práce | Běžná |  |  |  | POL1_7
|  | Položka zahrnuje toto demontované sportovní vybavení: | [25 empty] | POP
|  | - 2 ks cívkové kruhy | [25 empty] | POP
|  | - 10 ks žebřin | [25 empty] | POP
|  | - 1 souprava odbíjená u podélných stěn vč. kce | [25 empty] | POP
|  | - 1 souprava odbíjená u příčných stěn vč. kce | [25 empty] | POP
|  | - 4 ks šplhové tyče trubkové | [25 empty] | POP
|  | - 4 ks šplnové lana | [25 empty] | POP
|  | - 1 kus hrazda polopřenosná vč. kce | [25 empty] | POP
|  | - 1 kus výsuvné jednohrazdí vč. kce | [25 empty] | POP
|  | - 2 ks souprav na košíkovou vč. kcí | [25 empty] | POP
|  | - 3 ks souprav svičných košů vč. kcí | [25 empty] | POP
|  | - 100 m2 ochranné sítě vč. kotvících prvků | [25 empty] | POP
59 | 797-002.RXX | Dodávka a uložení přenosného nářadí | soub | 1 |  | 0 |  | 0 |  | 0 | 21 | 0 | 0 | 0 | 0 | 0 |  | Vlastní | Indiv | 0 | 0 |  | Práce | Běžná |  |  |  | POL1_
|  | Položka zahrnuje: | [25 empty] | POP
|  | - švédská lavička - 7x | [25 empty] | POP
|  | - švédská bedna (konická s pojezdem) - 2x | [25 empty] | POP
|  | - žíněnky - 4x | [25 empty] | POP
|  | - doskočiště - 2x | [25 empty] | POP
|  | - síť na volejbal - 2x | [25 empty] | POP
|  | - síť na tenis - 2x | [25 empty] | POP
|  | - síť na badminton + 2x (přenosné kuly se sítí) | [25 empty] | POP
|  | - boxerské rukavice- 4 páry, velikosti větší než 12, ideální 14/15 + 3 box. Přilby | [25 empty] | POP
|  | - sada Plyo boxů - sada čtyř měkkých plyometrických skříní o různé výšce. Jedná se o vložku vyrobenou z pěnového polyetylenu vloženou do PVC obalu. Hustota bude zvolena tak, aby box zvládnul klasický trénink včetně výskoků a zároveň byl dostatečně měkký, aby nezpůsobil úraz v případě převrhnutí. PVC obal bude odolný vůči potu a vlhkosti. | [25 empty] | POP |  | - sada Plyo boxů - sada čtyř měkkých plyometrických skříní o různé výšce. Jedná se o vložku vyrobenou z pěnového polyetylenu vloženou do PVC obalu. Hustota bude zvolena tak, aby box zvládnul klasický trénink včetně výskoků a zároveň byl dostatečně měkký, aby nezpůsobil úraz v případě převrhnutí. PVC obal bude odolný vůči potu a vlhkosti.
|  | Parametry : materiál - EPE, PVC, celková výška – cca 150 cm, nosnost - 150 kg, hmotnost - cca15 kg | [25 empty] | POP
|  | Rozměry skříní : 01 - 90 x 75 x 15 cm, 02 - 90 x 75 x 30 cm, 03 - 90 x 75 x 45 cm, 04 - 90 x 75 x 60 cm | [25 empty] | POP |  | Rozměry skříní : 01 - 90 x 75 x 15 cm, 02 - 90 x 75 x 30 cm, 03 - 90 x 75 x 45 cm, 04 - 90 x 75 x 60 cm
60 | 797-003.RXX | Dodávka a montáž (uložení) vybavení nářaďoven | soub | 1 |  | 0 |  | 0 |  | 0 | 21 | 0 | 0 | 0 | 0 | 0 |  | Vlastní | Indiv | 0 | 0 |  | Práce | Běžná |  |  |  | POL1_
|  | Položka zahrnuje: | [25 empty] | POP
|  | - kovové regály s kovovými policemi, rozměr š.900 x hl.400 x v.1800 mm – celkem 4 ks | [25 empty] | POP
|  | V každé nářáďovně budou umístěny 4 regály | [25 empty] | POP
|  | - věšáková stěna na dresy pro 6 sad rozlišovacích dresů po 10ks – pouze v nářaďovně č. 1 | [25 empty] | POP
|  | Přesné rozmístění věšákových sad bude stanoveno společně s uživatelem až v průběhu stavby | [25 empty] | POP
|  | - háky pro latě na skok do výšky – celkem 4 ks háků - pouze v nářaďovně č. 1 | [25 empty] | POP
|  | Přesné rozmístění věšákových sad bude stanoveno společně s uživatelem až v průběhu stavby | [25 empty] | POP
61 | 797-004.RXX | Oprava stávajících kotevních prvků v podlaze | soub | 1 |  | 0 |  | 0 |  | 0 | 21 | 0 | 0 | 0 | 0 | 0 |  | Vlastní | Indiv | 0 | 0 |  | Práce | Běžná |  |  |  | POL1_
62 | 797040001 | Montáž a kompletace cvičné konstrukce košíkové včetně desky,koše a síťky | kompl. | 4 |  | 0 |  | 0 |  | 0 | 21 | 0 | 0 | 0 | 0 | 0 |  | Vlastní | Indiv | 0 | 0 |  | Práce | Běžná |  |  |  | POL1_7
|  | Poznámka k položce: | [25 empty] | POP
|  | v ceně je zahrnut montážní materiál | [25 empty] | POP
|  | č.10-1 : 4 |  | 4 | [23 empty] | VV | 0
63 | 797040002 | Montáž a kompletace otočné košíkové | kompl. | 2 |  | 0 |  | 0 |  | 0 | 21 | 0 | 0 | 0 | 0 | 0 |  | Vlastní | Indiv | 0 | 0 |  | Práce | Běžná |  |  |  | POL1_7
|  | č.9-1 : 2 |  | 2 | [23 empty] | VV | 0
64 | 797071111.1 | Repase a kompletace šplhové konstrukce | ks | 2 |  | 0 |  | 0 |  | 0 | 21 | 0 | 0 | 0 | 0 | 0 |  | Vlastní | Indiv | 0 | 0 |  | Práce | Běžná |  |  |  | POL1_7
|  | Poznámka k položce: | [25 empty] | POP
|  | položka obsahuje demontáž stávajících tyčí anebo lan, očištění konstrukce, nový nátěr a montáž nových tyčí anebo lan včetně seřízení včetně dodávky a montáže podlahových patek (pro šplhové tyče) | [25 empty] | POP |  | položka obsahuje demontáž stávajících tyčí anebo lan, očištění konstrukce, nový nátěr a montáž nových tyčí anebo lan včetně seřízení včetně dodávky a montáže podlahových patek (pro šplhové tyče)
|  | č.5-1 : 1 |  | 1 | [23 empty] | VV | 0
|  | č.6-1 : 1 |  | 1 | [23 empty] | VV | 0
65 | 797090002 | Montáž a kompletace výsuvného jednohrazdí | ks | 1 |  | 0 |  | 0 |  | 0 | 21 | 0 | 0 | 0 | 0 | 0 |  | Vlastní | Indiv | 0 | 0 |  | Práce | Běžná |  |  |  | POL1_7
|  | Poznámka k položce: | [25 empty] | POP
|  | včetně kotevního materiálu | [25 empty] | POP
|  | č.8-1 : 1 |  | 1 | [23 empty] | VV | 0
66 | 797091001.1 | Repase a kompletece kruhů cívkových | ks | 2 |  | 0 |  | 0 |  | 0 | 21 | 0 | 0 | 0 | 0 | 0 |  | Vlastní | Indiv | 0 | 0 |  | Práce | Běžná |  |  |  | POL1_7
|  | Poznámka k položce: | [25 empty] | POP
|  | položka obsahuje demontáž stávajících kruhů cívkových, očištění konstrukce, nový nátěr a montáž nových kruhů cívkových včetně kompletace a seřízení | [25 empty] | POP |  | položka obsahuje demontáž stávajících kruhů cívkových, očištění konstrukce, nový nátěr a montáž nových kruhů cívkových včetně kompletace a seřízení
|  | č.1-1 : 2 |  | 2 | [23 empty] | VV | 0
67 | 797151102 | Montáž volejbalových sloupků do zdi včetně přidruženého materiálu | sada | 2 |  | 0 |  | 0 |  | 0 | 21 | 0 | 0 | 0 | 0 | 0 |  | Vlastní | Indiv | 0 | 0 |  | Práce | Běžná |  |  |  | POL1_7
|  | č.3-1 : 1 |  | 1 | [23 empty] | VV | 0
|  | č.4-1 : 1 |  | 1 | [23 empty] | VV | 0
68 | 797154106 | Montáž žebřin do zdi včetně přidruženého materiálu vč. repase nátěru kotvení | ks | 10 |  | 0 |  | 0 |  | 0 | 21 | 0 | 0 | 0 | 0 | 0 |  | Vlastní | Indiv | 0 | 0 |  | Práce | Běžná |  |  |  | POL1_7
|  | Poznámka k položce: | [25 empty] | POP
|  | včetně všech potřebných kotevních prvků | [25 empty] | POP
POP
|  | Kotvení – stávající, nový nátěr | [25 empty] | POP
|  | Obklad stěn provést s prostupy pro kotvy, otvory začištěné; v místě dotažení použít distanční pouzdra, aby se nepřenášely síly do obkladu; povrchově bezpečně zakrytovat. | [25 empty] | POP |  | Obklad stěn provést s prostupy pro kotvy, otvory začištěné; v místě dotažení použít distanční pouzdra, aby se nepřenášely síly do obkladu; povrchově bezpečně zakrytovat.
|  | č.2-1 : 10 |  | 10 | [23 empty] | VV | 0
69 | R-7680011 | D+M záchytně sítě proti rozbití oken vč. kotvení a dodávky kotevních prvků - OS | m2 | 186.5 |  | 0 |  | 0 |  | 0 | 21 | 0 | 0 | 0 | 0 | 0 |  | Vlastní | Indiv | 0 | 0 |  | Práce | Běžná |  |  |  | POL1_7
|  | Poznámka k položce: | [25 empty] | POP
|  | Síla 3 mm * materiál vysokopevnostní polypropylen * světlost ok 45 mm * 148 g/m2 | [25 empty] | POP
|  | OS : 186,5 |  | 186.5 | [23 empty] | VV | 0
70 | R-7680012 | D+M ochranná síť pod stropními nosníky - vodorovná SS | m2 | 286 |  | 0 |  | 0 |  | 0 | 21 | 0 | 0 | 0 | 0 | 0 |  | Vlastní | Indiv | 0 | 0 |  | Práce | Běžná |  |  |  | POL1_7
|  | Poznámka k položce: | [25 empty] | POP
|  | Síla 3 mm * materiál vysokopevnostní polypropylen * světlost ok 45 mm * 148 g/m2 | [25 empty] | POP
|  | SS : 286 |  | 286 | [23 empty] | VV | 0
71 | 797040226 | Basketbal síť(síťka), Anti-Whip z polyesterové šňůry, 6 mm_turnajová síť | ks | 6 |  | 0 |  | 0 |  | 0 | 21 | 0 | 0 | 0 | 0 | 0 |  | Vlastní | Indiv | 0 | 0 |  | Specifikace | Běžná |  |  |  | POL3_0
|  | č.10-1 : 4 |  | 4 | [23 empty] | VV | 0
|  | č.9-1 : 2 |  | 2 | [23 empty] | VV | 0
72 | 797041003 | Basketbalová deska 1200x900 mm, vnitřní, překližka | ks | 4 |  | 0 |  | 0 |  | 0 | 21 | 0 | 11 | 44 | 0 | 0 |  | Vlastní | Indiv | 0 | 0 |  | Specifikace | Běžná |  |  |  | POL3_0
|  | č.10-1 : 4 |  | 4 | [23 empty] | VV | 0
73 | 797042001 | Basketbalový koš standard, vnitřní | ks | 6 |  | 0 |  | 0 |  | 0 | 21 | 0 | 6 | 36 | 0 | 0 |  | Vlastní | Indiv | 0 | 0 |  | Specifikace | Běžná |  |  |  | POL3_0
|  | č.10-1 : 4 |  | 4 | [23 empty] | VV | 0
|  | č.9-1 : 2 |  | 2 | [23 empty] | VV | 0
74 | 797044001 | Basketbalová deska 1800x1050 mm, vnitřní, překližka | ks | 2 |  | 0 |  | 0 |  | 0 | 21 | 0 | 11 | 22 | 0 | 0 |  | Vlastní | Indiv | 0 | 0 |  | Specifikace | Běžná |  |  |  | POL3_0
|  | č.9-1 : 2 |  | 2 | [23 empty] | VV | 0
75 | 797046003 | Konstrukce pro basketbal,otočná, vysazení 1250-2500 mm pro desku 1,8x1,05 m | kpl | 2 |  | 0 |  | 0 |  | 0 | 21 | 0 | 0 | 0 | 0 | 0 |  | Vlastní | Indiv | 0 | 0 |  | Specifikace | Běžná |  |  |  | POL3_0
|  | Poznámka k položce: | [25 empty] | POP
|  | kovová jäklová, povrchová úprava komaxit dle RAL | [25 empty] | POP
|  | č.9-1 : 2 |  | 2 | [23 empty] | VV | 0
76 | 797046006 | Konstrukce pro cvičný basketbal pro desku 1200 x 900 mm, pevná kovová jäklová, vysazení 300 mm | ks | 4 |  | 0 |  | 0 |  | 0 | 21 | 0 | 0 | 0 | 0 | 0 |  | Vlastní | Indiv | 0 | 0 |  | Specifikace | Běžná |  |  |  | POL3_0
|  | Poznámka k položce: | [25 empty] | POP
|  | pevná kovová jäklová, povrchová úprava komaxit dle RAL, bez kotevních prvků, desky, koše a síťky | [25 empty] | POP
|  | č.10-1 : 4 |  | 4 | [23 empty] | VV | 0
77 | 797047001 | D+M Basketbal kce - přídavný mechanismus pro plynulou regulaci výšky pro desku 1800 x 1050 mm | kpl. | 2 |  | 0 |  | 0 |  | 0 | 21 | 0 | 0 | 0 | 0 | 0 |  | Vlastní | Indiv | 0 | 0 |  | Specifikace | Běžná |  |  |  | POL3_0
|  | č.9-1 : 2 |  | 2 | [23 empty] | VV | 0
78 | 797071103 | Tyč určená pro gymnastický šplh délky 5m | ks | 4 |  | 0 |  | 0 |  | 0 | 21 | 0 | 0.013 | 0.05 | 0 | 0 |  | Vlastní | Indiv | 0 | 0 |  | Specifikace | Běžná |  |  |  | POL3_0
|  | č.5-1 : 4 |  | 4 | [23 empty] | VV | 0
79 | 797071104 | Lano určeno na šplh o délce 5m | ks | 4 |  | 0 |  | 0 |  | 0 | 21 | 0 | 0 | 0 | 0 | 0 |  | Vlastní | Indiv | 0 | 0 |  | Specifikace | Běžná |  |  |  | POL3_0
|  | č.6-1 : 4 |  | 4 | [23 empty] | VV | 0
80 | 797074006 | Žebřiny do tělocvičny 300x100 cm, 17 příček, multiplex | ks | 10 |  | 0 |  | 0 |  | 0 | 21 | 0 | 0 | 0 | 0 | 0 |  | Vlastní | Indiv | 0 | 0 |  | Specifikace | Běžná |  |  |  | POL3_0
|  | Poznámka k položce: | [25 empty] | POP
|  | povrchová úprava je provedena běžnými laky na dřevo, rozměr 300x100 cm | [25 empty] | POP
|  | 17 příček z celobukového multiplexu pro zvýšenou pevnost a odolná vůči zlomení | [25 empty] | POP
|  | splňuje ČSN EN 12346 (94 0346) | [25 empty] | POP
|  | č.2-1 : 10 |  | 10 | [23 empty] | VV | 0
81 | 797098003 | Výsuvné jednohrazdí k upevnění na sloup nebo stěnu | ks | 1 |  | 0 |  | 0 |  | 0 | 21 | 0 | 120 | 120 | 0 | 0 |  | Vlastní | Indiv | 0 | 0 |  | Specifikace | Běžná |  |  |  | POL3_0
|  | Poznámka k položce: | [25 empty] | POP
|  | sada obshuje: výsuvný dvojsloupek, dvojsloupek k připevnění ke zdi, nosník s táhly, nerezovou žerď a podlahové podložky | [25 empty] | POP |  | sada obshuje: výsuvný dvojsloupek, dvojsloupek k připevnění ke zdi, nosník s táhly, nerezovou žerď a podlahové podložky
|  | č.8-1 : 1 |  | 1 | [23 empty] | VV | 0
82 | 797099002 | Gymnastické kruhy | ks | 2 |  | 0 |  | 0 |  | 0 | 21 | 0 | 36 | 72 | 0 | 0 |  | Vlastní | Indiv | 0 | 0 |  | Specifikace | Běžná |  |  |  | POL3_0
|  | Poznámka k položce: | [25 empty] | POP
|  | cívkové kruhy včetně popruhů, agatonů, řemenů a kroužků včetně hřídele k upevnění na konstrukci ke kruhům, kroužky ze dřeva (nesmí být opatřeny nátěrem) | [25 empty] | POP |  | cívkové kruhy včetně popruhů, agatonů, řemenů a kroužků včetně hřídele k upevnění na konstrukci ke kruhům, kroužky ze dřeva (nesmí být opatřeny nátěrem)
|  | č.1-1 : 2 |  | 2 | [23 empty] | VV | 0
83 | 797137003 | Volejbalová síť, černá, 2 mm s ocelovým lankem | ks | 1 |  | 0 |  | 0 |  | 0 | 21 | 0 | 2.8 | 2.8 | 0 | 0 |  | Vlastní | Indiv | 0 | 0 |  | Specifikace | Běžná |  |  |  | POL3_0
|  | č.3-1 : 1 |  | 1 | [23 empty] | VV | 0
84 | 797137003.1 | Volejbalová síť, černá, 2 mm s ocelovým lankem-atypická | ks | 1 |  | 0 |  | 0 |  | 0 | 21 | 0 | 2.8 | 2.8 | 0 | 0 |  | Vlastní | Indiv | 0 | 0 |  | Specifikace | Běžná |  |  |  | POL3_0
|  | Poznámka k položce: | [25 empty] | POP
|  | atyppická síť pro možnost hry na dél | [25 empty] | POP
|  | č.4-1 : 1 |  | 1 | [23 empty] | VV | 0
85 | 797137006 | Volejbalové anténky - pár | pár | 2 |  | 0 |  | 0 |  | 0 | 21 | 0 | 0.627 | 1.25 | 0 | 0 |  | Vlastní | Indiv | 0 | 0 |  | Specifikace | Běžná |  |  |  | POL3_0
|  | č.3-1 : 1 |  | 1 | [23 empty] | VV | 0
|  | č.4-1 : 1 |  | 1 | [23 empty] | VV | 0
86 | 797151002 | Volejbalové sloupky pro montáž do zdi pr.60 mm | sada | 2 |  | 0 |  | 0 |  | 0 | 21 | 0 | 25 | 50 | 0 | 0 |  | Vlastní | Indiv | 0 | 0 |  | Specifikace | Běžná |  |  |  | POL3_0
|  | Poznámka k položce: | [25 empty] | POP
|  | Sada obsahuje 2 ks sloupků, 2 ks kotevních objímek, 5 ks posuvných objímek pro uchycvení sítě a 2 ks lechových podložek pro kotvení do podlahy | [25 empty] | POP |  | Sada obsahuje 2 ks sloupků, 2 ks kotevních objímek, 5 ks posuvných objímek pro uchycvení sítě a 2 ks lechových podložek pro kotvení do podlahy
|  | 1 x sada pro hru na příč+1 x sada pru na dél | [25 empty] | POP
|  | č.3-1 : 1 |  | 1 | [23 empty] | VV | 0
|  | č.4-1 : 1 |  | 1 | [23 empty] | VV | 0
Díl: | M21 | Elektromontáže |  |  |  | 0 |  | 0 |  | 0 |  | 0 |  | 0 |  | 0 |  |  |  |  | 0 | [6 empty] | DIL
87 | M21-001.RXX | Silnoproud viz samostatný položkový rozpočet | soub | 1 |  | 0 |  | 0 |  | 0 | 21 | 0 | 0 | 0 | 0 | 0 |  | Vlastní | Indiv | 0 | 0 |  | Práce | Běžná |  |  |  | POL1_
88 | M21-002.RXX | Slaboproud viz samostatný položkový rozpočet | soub | 1 |  | 0 |  | 0 |  | 0 | 21 | 0 | 0 | 0 | 0 | 0 |  | Vlastní | Indiv | 0 | 0 |  | Práce | Běžná |  |  |  | POL1_
Díl: | M24 | Montáže vzduchotechnických zařízení |  |  |  | 0 |  | 0 |  | 0 |  | 0 |  | 0 |  | 0 |  |  |  |  | 0 | [6 empty] | DIL
89 | M24-001.RXX | D+M nástěnný průmyslový ventilátor průměr 500mm, včetně venkovní automatické mřížky a dálkového ovládání vč. napojení | kus | 1 |  | 0 |  | 0 |  | 0 | 21 | 0 | 0 | 0 | 0 | 0 |  | Vlastní | Indiv | 0 | 0 |  | Práce | Běžná |  |  |  | POL1_
Díl: | D96 | Přesuny suti a vybouraných hmot |  |  |  | 0 |  | 0 |  | 0 |  | 0 |  | 0 |  | 0 |  |  |  |  | 85.02 | [6 empty] | DIL
90 | 979086213R00 | Nakládání vybouraných hmot na dopravní prostředek | t | 23.4743 |  | 0 |  | 0 |  | 0 | 21 | 0 | 0 | 0 | 0 | 0 |  | RTS 26/ I | RTS 26/ I | 1.14 | 26.76 |  | Přesun suti | Běžná |  |  |  | POL8_
91 | 979081111R00 | Odvoz suti a vybour. hmot na skládku do 1 km | t | 23.4743 |  | 0 |  | 0 |  | 0 | 21 | 0 | 0 | 0 | 0 | 0 |  | RTS 26/ I | RTS 26/ I | 0.49 | 11.5 |  | Přesun suti | Běžná |  |  |  | POL8_
92 | 979081121R00 | Příplatek k odvozu za každý další 1 km | t | 446.0115 |  | 0 |  | 0 |  | 0 | 21 | 0 | 0 | 0 | 0 | 0 |  | RTS 26/ I | RTS 26/ I | 0 | 0 |  | Přesun suti | Běžná |  |  |  | POL8_
93 | 979082111R00 | Vnitrostaveništní doprava suti do 10 m | t | 23.4743 |  | 0 |  | 0 |  | 0 | 21 | 0 | 0 | 0 | 0 | 0 |  | RTS 26/ I | RTS 26/ I | 0.942 | 22.11 |  | Přesun suti | Běžná |  |  |  | POL8_
94 | 979082121R00 | Příplatek k vnitrost. dopravě suti za dalších 5 m | t | 234.7429 |  | 0 |  | 0 |  | 0 | 21 | 0 | 0 | 0 | 0 | 0 |  | RTS 26/ I | RTS 26/ I | 0.105 | 24.65 |  | Přesun suti | Běžná |  |  |  | POL8_
95 | 979990107R00 | Poplatek za uložení suti - směs, skupina odpadu 170904 | t | 23.4743 |  | 0 |  | 0 |  | 0 | 21 | 0 | 0 | 0 | 0 | 0 |  | RTS 26/ I | RTS 26/ I | 0 | 0 |  | Přesun suti | Běžná |  |  |  | POL8_
Díl: | VN | Vedlejší náklady |  |  |  | 0 |  | 0 |  | 0 |  | 0 |  | 0 |  | 0 |  |  |  |  | 0 | [6 empty] | DIL
96 | 005121 R | Zařízení staveniště | Soubor | 1 |  | 0 |  | 0 |  | 0 | 21 | 0 | 0 | 0 | 0 | 0 |  | RTS 26/ I | Indiv | 0 | 0 |  | VRN | Běžná |  |  |  | POL99_2
|  | Veškeré náklady spojené s vybudováním, provozem a odstraněním zařízení staveniště. | [25 empty] | POP
POP
|  | Zabezpečeni stavby proti vniknutí nepovolaných osob. | [25 empty] | POP
POP
|  | Zakrytí konstrukcí, předmětů, podlah - dotčených částí. | [25 empty] | POP
POP
|  | Průběžný a konečný úklid dotčených prostor. | [25 empty] | POP
POP
|  | Uvedení dotčených prostor do původního stavu. | [25 empty] | POP
POP
|  | Zamezení prašnosti do okolních prostor. | [25 empty] | POP
97 | 005124010R | Koordinační a kompletační činnost | Soubor | 1 |  | 0 |  | 0 |  | 0 | 21 | 0 | 0 | 0 | 0 | 0 |  | RTS 26/ I | Indiv | 0 | 0 |  | VRN | Běžná |  |  |  | POL99_2
|  | Koordinace stavebních a technologických dodávek stavby. | [25 empty] | POP
POP
|  | Kompletační činnost (dodržování BOZP, dokumnetace skutečného provedení, dokumenty a protokoly dle SOD a PD, fotodokumentace, vzorkování aj.) | [25 empty] | POP |  | Kompletační činnost (dodržování BOZP, dokumnetace skutečného provedení, dokumenty a protokoly dle SOD a PD, fotodokumentace, vzorkování aj.)
98 | VN001 | Ztížené podmínky - ruční přesun a překládání nákladu do tělocvičny | soub | 1 |  | 0 |  | 0 |  | 0 | 21 | 0 | 0 | 0 | 0 | 0 |  | Vlastní | Indiv | 0 | 0 |  | VRN | Běžná |  |  |  | POL99_8
99 | VN002 | Dílenská dokumentace | soub | 1 |  | 0 |  | 0 |  | 0 | 21 | 0 | 0 | 0 | 0 | 0 |  | Vlastní | Indiv | 0 | 0 |  | VRN | Běžná |  |  |  | POL99_8
Díl: | ON | Ostatní náklady |  |  |  | 0 |  | 0 |  | 0 |  | 0 |  | 0 |  | 0 |  |  |  |  | 0 | [6 empty] | DIL
100 | 00523 R | Zkoušky a revize předepsané PD a SOD | Soubor | 1 |  | 0 |  | 0 |  | 0 | 21 | 0 | 0 | 0 | 0 | 0 |  | RTS 26/ I | Indiv | 0 | 0 |  | VRN | Běžná |  |  |  | POL99_8
|  | Náklady zhotovitele, související s prováděním zkoušek a revizí předepsaných technickými normami nebo objednatelem a které jsou pro provedení díla nezbytné. | [25 empty] | POP |  | Náklady zhotovitele, související s prováděním zkoušek a revizí předepsaných technickými normami nebo objednatelem a které jsou pro provedení díla nezbytné.
[26 empty] | 12 | 21 | DPH
| Celkem |  |  |  |  | 0 | [19 empty] | 0 | 0 | SUM
Poznámky uchazeče k zadání
POPUZIV
END
Note on S6: Jedná se o informaci, zda se jedná o položku, která je do rozpočtu zadána z cenové soustavy RTS, nebo vlastní.
Note on T6: Jedná se o název CÚ, která je zadána u položky rozpočtu