## List1
Oprava volného bytu č. 6, Kischova 10 | [7 empty] | 247
|  |  | VZ č. 136/2018 |  |  |  |  | 2018
4.7.2018 09:30:50
Odběratel: |  |  | Příjemce: |  |  |  |  | 51
Statutární město Ostrava |  |  | Městský obvod Ostrava - Jih
Prokešovo náměstí 1803/3 |  |  | Horní 791/3
729 30 Ostrava - Moravská Ostrava |  |  | 700 30 Ostrava - Hrabůvka
Zhotovitel:
Sídlo
IČ zhotovitele
Předmět zakázky:
Část obce |  |  | Ostrava - Zábřeh
Ulice, č. pop./č. or. |  |  | Kischova 10/2339
Číslo bytu |  |  | 6
Velikost bytu |  |  | 1+2
Technik |  |  | Silvie Spálová
silvie.spalova@ovajih.cz
599 430 150, 734 511 647
poř. č. | kód položky | popis | MJ | Množství | J. cena (CZK) | Cena celkem (CZK) | Upřesnění
1 | 1.11 | elektro revize odběrného místa pro připojení elektroměru | ks | 1 |  | 0 | 2xrevizní zpráva | 11
2 | 1.14 | revize elektroinstalace a elektrických spotřebičů bytu | 1+2 | 1 |  | 0 |  | 14
3 | 1.19 | odstranění závad zjištěných při elektro revizi nebo kontrole el. spotřebičů | soubor | 1 | 10000 | 10000 | Položku naceňte dle tabulky níže "Poznámky" | 19
4 | 1.20 | revize plynoinstalace, tlaková zkouška, vpuštění plynu, vystavení revizní zprávy (2x) | soubor | 1 |  | 0 |  | 292
5 | 3.7 | výměna umyvadla včetně příslušenství | ks | 1 |  | 0 |  | 48
6 | 3.22 | výměna baterie dřezové stojánkové pákové | ks | 1 |  | 0 |  | 63
7 | 3.30 | výměna baterie vanové/umyvadlové nástěnné s otočným ramenem | ks | 1 |  | 0 | vč.sprchové hadice a držáku | 71
8 | 3.33 | výměna dřezu nerez včetně příslušenství | ks | 1 |  | 0 |  | 74
9 | 3.34 | výměna pračkového ventilu | ks | 1 |  | 0 |  | 75
10 | 3.38 | výměna kuchyňské linky 180 cm | ks | 1 |  | 0 | tloušťka lamina min. 18mm, dekor dřevo | 79
11 | 3.40 | výměna skříňky nad digestoří | ks | 1 |  | 0 | dekor dtto KU-linka | 81
12 | 3.41 | výměna digestoře klasické s vnitřním recirkulačním odtahem | ks | 1 |  | 0 |  | 82
13 | 3.51 | výměna spižních dvířek | ks | 2 |  | 0 | tloušťka lamina min. 18mm, dekor dtto KU-linka, vrchní=65x82cm, spodní=65x175cm | 92
14 | 3.52 | výměna vstupních vchodových protipožárních dveří 80 cm | ks | 1 |  | 0 | tř. El 30 DP3, dekor dřevo, včetně kukátka | 93
15 | 3.67 | výměna dveřního prahu – délka 60 cm | ks | 2 |  | 0 | KOU, WC | 108
16 | 3.69 | výměna dveřního prahu – délka 80 cm | ks | 3 |  | 0 | OP, LO, vstupní = lak | 110
17 | 3.83 | výměna zámku u dveří | ks | 1 |  | 0 | vstupní=bezpečnostní | 124
18 | 3.108 | výměna kombinovaného plynového sporáku (s el. troubou), vč. příslušenství | ks | 1 |  | 0 | vč.pojistky STOP GAS, 2ks pečících plechů, český výrobce = na stávající sporák vystavit vyřazovací protokol | 294
19 | 3.115 | výměna dřezové desky dl. 180 cm, vč. ukončovacích lišt | ks | 1 |  | 0 | tl. 28mm, včetně nerezové hrany u sporáku | 301
20 | 3.118 | výměna větracích mřížek | ks | 2 |  | 0 | KOU, WC | 305
21 | 3.144 | demontáž a likvidace dřevěných zárubní | ks | 1 |  | 0 | z PŘ do KU, vč.zednické opravy stěny | 360
22 | 4.1 | stržení původního PVC | m2 | 23 |  | 0 | KOU, WC, PŘ, KU (vč.spíže) | 148
23 | 4.2 | úprava podkladu – nivelace | m2 | 19 |  | 0 | PŘ, KU (vč.spíže) | 149
24 | 4.4 | položení PVC – vyšší zátěž | m2 | 19 |  | 0 | PŘ, KU (vč.spíže), celoplošné podlepení | 151
25 | 4.5 | nalepení obvodové lišty PVC | bm | 30 |  | 0 | PŘ, KU (vč.spíže) | 152
26 | 4.17 | výměna okrajových lišt plovoucí podlahy | m | 2 |  | 0 | OP, LO - u prahů | 370
27 | 5.2 | lokální opravy prasklin, prasklin panelových spojů | m2 | 200 |  | 0 | oprava prasklin v celém bytě | 163
28 | 5.3 | stržení tapet | m2 | 7 |  | 0 | WC | 164
29 | 5.4 | škrábání stěn,stropů | m2 | 240 |  | 0 | vč.protiplísňového přípravku do spíže | 165
30 | 5.6 | malba dvojnásobná bílá | m2 | 240 |  | 0 | vč.spíže | 167
31 | 6.2 | obezdění vany 150 cm,včetně instalace vanových dvířek | soubor | 1 |  | 0 |  | 170
32 | 6.7 | úprava podkladu pod obklad , včetně hydroizolace, viz poznámka | m2 | 16 |  | 0 | KOU = 12m2, KU = 4m2 | 175
33 | 6.8 | vybourání keramického obkladu | m2 | 6 |  | 0 | KU = pod KU-linkou + od PS ke spíži, vč.zednické úpravy opravy stěny | 176
34 | 6.9 | provedení keramického obkladu | m2 | 16 |  | 0 | KOU = 12m2, KU = 4m2 | 177
35 | 6.11 | položení keramické dlažby vnitřní | m2 | 4 |  | 0 | KOU = 2m2, WC = 2m2 | 179
36 | 6.15 | vybourání soklíku | m | 30 |  | 0 | PŘ, KU, WC = u podlahy, vč.zednických úprav | 183
37 | 6.18 | úprava podkladu pod dlažbu , včetně hydroizolace | m2 | 4 |  | 0 | KOU = 12m2, KU = 4m2 | 186
38 | 6.19 | oprava bytového jádra SDK deskami – vnitřní | m2 | 12 |  | 0 | KOU | 187
39 | 6.20 | oprava bytového jádra SDK deskami – vnější | m2 | 11 |  | 0 | PŘ, KU | 188
40 | 6.21 | demontáž původního podhledu bytového jádra | m2 | 4 |  | 0 | KOU, WC | 189
41 | 6.23 | zhotovení nového podhledu bytového jádra | m2 | 4 |  | 0 | KOU, WC | 191
42 | 6.24 | zhotovení zadní stěny instalační šachtice(IŠ) na WC, včetně revizních dvířek | m2 | 3 |  | 0 | dvířka dvoukřídlá, dřevěná = zachovat přístup k vodoměrům SV+TUV, vč.zakrytí přívodu SV+TUV do KOU | 192
43 | 6.26 | demontáž zadní stěny instalační šachtice (IŠ) na WC | m2 | 3 |  | 0 |  | 316
44 | 7.11 | nátěr radiátorů | ks | 4 |  | 0 | OP, KU, LO, KOU = barva bílá | 204
45 | 7.12 | nátěr rozvodů ÚT | soubor | 1 |  | 0 | barva bílá | 205
46 | 7.14 | nátěr zárubní – šířka 60 cm | ks | 2 |  | 0 | KOU, WC = barva bílá | 207
47 | 7.16 | nátěr zárubní – šířka 80 cm | ks | 3 |  | 0 | OP, LO = barva bílá, vstupní = barva hnědá | 209
48 | 9.1 | opravy a seřízení plastových oken, viz poznámka | ks | 3 |  | 0 | KU, OP, LO | 237
49 | 9.17 | výměna kování k zámkové vložce, viz poznámka | ks | 1 |  | 0 | vstupní dveře = bezpečnostní | 253
50 | 9.24 | demontáž bytových doplňků, viz poznámka | soubor | 1 |  | 0 | demontáž dřevěného stolu pod oknem v KU | 303
51 | 11.32 | celkový úklid po opravách | 1+2 | 1 |  | 0 |  | 308
Cena celkem bez DPH | [5 empty] | 10000
Vyplňte jen modře označené sloupce. Kalkulaci odešlete zpět v tabulkovém formátu (např. XLSx).
V opačném případě nebude nabídka akceptována.
Uveďte Vaši hodinovou sazbu: | [5 empty] | / hod
Poznámky
1 | Veškeré práce budou provedeny v souladu se zadávacími a Všeobecnými obchodními podmínkami
2 | Položka 1.19 "odstranění závad zjištěných při elektro revizi nebo kontrole el.spotřebičů" bude do celkové ceny díla započtena pevnou max.limitní cenou 10 000,- Kč.
3 | Hodinovou sazbu, která se vzahuje k položce 1.19 za odstranění závad zjištěných při elektrorevizi nebo kontrole el. spotřebičů, uveďte v max. sazbě 300,- Kč bez DPH, a to v řádku nad tabulkou "Poznámky".
4 | Dodatečné práce: pokud se během prací vyskytne závada nebo nutná dodatečná práce, neprodleně a s dodatečným předstihem před termínem předání díla, toto oznamte příslušnému technikovi volných bytů a to písemnou formou s označením zakázky, ulice, č. pop., č. or., č. bytu a předmět dodatečné práce. Doplňte předmět i o Vámi nabízenou cenu za provedení (konečnou cenu bez DPH, tedy cenu materiálu včetně práce), písemně na e-mail technika. Po případném schválení dodatečných prací bude možné dodatečné práce provést.