## Pokyny pro vyplnění
Pokyny pro vyplnění
Ve všech listech tohoto souboru můžete měnit pouze buňky s modrým pozadím. Jedná se o tyto údaje : - údaje o firmě - jednotkové ceny položek zadané na maximálně dvě desetinná místa

## Stavba
#RTSROZP# | Položkový rozpočet stavby
| Stavba: |  | Č44-2026 | Velflíkova 8, Ostrava - Hrabůvka
| Objednatel: | [5 empty] | IČO:
DIČ:
| Projektant: | [5 empty] | IČO:
DIČ:
| Zhotovitel: | [5 empty] | IČO:
DIČ:
Vypracoval:
| Rozpis ceny | [6 empty] | Celkem
HSV | HSV | [6 empty] | 0
PSV | PSV | [6 empty] | 0
MON | MON | [6 empty] | 0
VN | Vedlejší náklady | [6 empty] | 0
ON | Ostatní náklady | [6 empty] | 0
| Celkem | [6 empty] | 0
Rekapitulace daní
0 | Základ pro sníženou DPH |  |  | 12 | % |  |  |  | CZK
0 | Snížená DPH |  |  | 12 | % |  |  |  | CZK
0 | Základ pro základní DPH |  |  | 21 | % | 0 |  |  | CZK
0 | Základní DPH |  |  | 21 | % | 0 |  |  | CZK
0 | Zaokrouhlení |  |  |  |  | 0 |  |  | CZK
| Cena celkem bez DPH |  |  |  |  | 0 |  |  | CZK
0 | Cena celkem s DPH |  |  |  |  | 0 |  |  | CZK
|  | v |  |  | dne
|  |  | Za zhotovitele |  |  |  | Za objednatele
Rekapitulace dílčích částí
#CASTI>> | Číslo | Název |  |  | Základ pro sníženou DPH | Základ pro základní DPH | DPH celkem | Cena celkem | %
1 | Stavba |  |  |  | 0 | 0 | 0 | 0 | #NAME?
2 | 00 | Vedlejší a ostatní náklady |  |  | 0 | 0 | 0 | 0 | #NAME?
3 | 00 | Vedlejší a ostatní náklady |  |  | 0 | 0 | 0 | 0 | #NAME?
2 | SO 01 | Oprava hydroizolace objektu |  |  | 0 | 0 | 0 | 0 | #NAME?
3 | 01 | Vnitřní úpravy |  |  | 0 | 0 | 0 | 0 | #NAME?
3 | 02 | Vnější úpravy |  |  | 0 | 0 | 0 | 0 | #NAME?
| Celkem za stavbu |  |  |  | 0 | 0 | 0 | 0 | #NAME?
Rekapitulace dílů
| Číslo | Název |  |  | Typ dílu |  |  | Celkem | %
| 1 | Zemní práce |  |  | HSV |  |  | 0
| 2 | Základy a zvláštní zakládání |  |  | HSV |  |  | 0
| 5 | Komunikace |  |  | HSV |  |  | 0
| 61 | Úpravy povrchů vnitřní |  |  | HSV |  |  | 0
| 62 | Úpravy povrchů vnější |  |  | HSV |  |  | 0
| 8 | Trubní vedení |  |  | HSV |  |  | 0
| 91 | Doplňující práce na komunikaci |  |  | HSV |  |  | 0
| 95 | Dokončovací konstrukce na pozemních stavbách |  |  | HSV |  |  | 0
| 96 | Bourání konstrukcí |  |  | HSV |  |  | 0
| 99 | Staveništní přesun hmot |  |  | HSV |  |  | 0
| 711 | Izolace proti vodě |  |  | PSV |  |  | 0
| 784 | Malby |  |  | PSV |  |  | 0
| D96 | Přesuny suti a vybouraných hmot |  |  | PSU |  |  | 0
| VN | Vedlejší náklady |  |  | VN |  |  | 0
| Cena celkem | [6 empty] | 0 | 0
Note on D11: Název
Note on I11: IČO
Note on D12: Ulice
Note on I12: DIČ
Note on D13: PSČ
Note on E13: Místo

## VzorPolozky (hidden)
Položkový rozpočet
S:
O:
R:

## 00 00 Naklady
Položkový rozpočet | [27 empty] | #TypZaznamu#
S: | Č44-2026 | Velflíkova 8, Ostrava - Hrabůvka | [25 empty] | STA
O: | 00 | Vedlejší a ostatní náklady | [22 empty] | NAK |  |  | OBJ
R: | 00 | Vedlejší a ostatní náklady | [25 empty] | ROZ
P.č. | Číslo položky | Název položky | MJ | Množství | Cena / MJ | Celkem | Dodávka | Dodávka celk. | Montáž | Montáž celk. | DPH | Cena s DPH | Hmotnost / MJ | Hmotnost celk.(t) | Dem. hmotnost / MJ | Dem. hmotnost celk.(t) | Ceník | Cen. soustava / platnost | Cenová úroveň | Nhod / MJ | Nhod celk. | Dodavatel | Typ položky | Stav položky
Díl: | VN | Vedlejší náklady |  |  |  | 0 |  | 0 |  | 0 |  | 0 |  | 0 |  | 0 |  |  |  |  | 0 | [6 empty] | DIL
1 | 005111021R | Vytyčení inženýrských sítí | Soubor | 1 |  | 0 |  | 0 |  | 0 | 12 | 0 | 0 | 0 | 0 | 0 |  | RTS 26/ I | Indiv | 0 | 0 |  | VRN | Běžná |  |  |  | POL99_8
|  | Zaměření a vytýčení stávajících inženýrských sítí v místě stavby z hlediska jejich ochrany při provádění stavby. | [25 empty] | POP | Zaměření a vytýčení stávajících inženýrských sítí v místě stavby z hlediska jejich ochrany při provádění stavby.
2 | 005121 R | Zařízení staveniště | Soubor | 1 |  | 0 |  | 0 |  | 0 | 12 | 0 | 0 | 0 | 0 | 0 |  | RTS 26/ I | Indiv | 0 | 0 |  | VRN | Běžná |  |  |  | POL99_2
|  | Veškeré náklady spojené s vybudováním, provozem a odstraněním zařízení staveniště. | [25 empty] | POP
POP
|  | Zabezpečení staveniště, výkopů proti vniknutí cizích osob. | [25 empty] | POP
POP
|  | Průběžný úklid a konečný úklid. | [25 empty] | POP
POP
|  | Ochrana a uvedení dotčených ploch do původního stavu. | [25 empty] | POP
3 | 005124010R | Koordinační a kompletační činnost | Soubor | 1 |  | 0 |  | 0 |  | 0 | 12 | 0 | 0 | 0 | 0 | 0 |  | RTS 26/ I | Indiv | 0 | 0 |  | VRN | Běžná |  |  |  | POL99_2
|  | Koordinace stavebních a technologických dodávek stavby. | [25 empty] | POP
POP
|  | Kompletační činnost (dodržování BOZP, fotodokumentace, přechodné dopravní značení, dokumentace skutečného provedení, podklady ke kolaudaci aj.) | [25 empty] | POP | Kompletační činnost (dodržování BOZP, fotodokumentace, přechodné dopravní značení, dokumentace skutečného provedení, podklady ke kolaudaci aj.)
4 | 00523 R | Zkoušky a revize předepsané PD a SOD | Soubor | 1 |  | 0 |  | 0 |  | 0 | 12 | 0 | 0 | 0 | 0 | 0 |  | RTS 26/ I | Indiv | 0 | 0 |  | VRN | Běžná |  |  |  | POL99_8
[26 empty] | 12 | 21 | DPH
| Celkem |  |  |  |  | 0 | [19 empty] | 0 | 0 | SUM
Poznámky uchazeče k zadání
POPUZIV
END
Note on S6: Jedná se o informaci, zda se jedná o položku, která je do rozpočtu zadána z cenové soustavy RTS, nebo vlastní.
Note on T6: Jedná se o název CÚ, která je zadána u položky rozpočtu

## SO 01 01 Pol
Položkový rozpočet | [27 empty] | #TypZaznamu#
S: | Č44-2026 | Velflíkova 8, Ostrava - Hrabůvka | [25 empty] | STA
O: | SO 01 | Oprava hydroizolace objektu | [22 empty] | STA |  |  | OBJ
R: | 01 | Vnitřní úpravy | [25 empty] | ROZ
P.č. | Číslo položky | Název položky | MJ | Množství | Cena / MJ | Celkem | Dodávka | Dodávka celk. | Montáž | Montáž celk. | DPH | Cena s DPH | Hmotnost / MJ | Hmotnost celk.(t) | Dem. hmotnost / MJ | Dem. hmotnost celk.(t) | Ceník | Cen. soustava / platnost | Cenová úroveň | Nhod / MJ | Nhod celk. | Dodavatel | Typ položky | Stav položky
Díl: | 2 | Základy a zvláštní zakládání |  |  |  | 0 |  | 0 |  | 0 |  | 0 |  | 0.03 |  | 0 |  |  |  |  | 43.02 | [6 empty] | DIL
1 | 281606212R00 | Nízkotlaká injektáž cihelného zdiva do tl. 600 mm | m | 42.18 |  | 0 |  | 0 |  | 0 | 12 | 0 | 0.0008 | 0.03 | 0 | 0 |  | RTS 26/ I | RTS 26/ I | 1.02 | 43.02 |  | Práce | Běžná |  |  |  | POL1_
|  | Injektáž u podlahy ve dvou řadách s přesazením/ injektážím krémem (dle certifikace WTA 4-4-04, hustota cca0,9kg/dm3, pro stupeń provlhčení do 95%, proniká i do nejmenších kapilár, neprodukuje soli poškozující zdivo), spotřeba u zdiva tl. cca 48 cm cca 720ml/m. Injektáž provádět po celém obvodu místnosti u podlahy, vývrty průměr 12-16mm ve vzdálenosti cca 8 až 12cm především v horizontální spáře. Hloubka vyvrtaných otvorů je tloušťka zdi mínus 5cm. Vývrty s průměrem vrtu 12cm musí být prováděny pouze v ložné /horizontální/ maltové spáře. Injektáž se provádí bez tlaku od spodní řady vyvrtaných otvorů. Vyvrtané otvory je nutno zcela zaplnit odzadu směrem dopředu injektážní pastou. Jakmile injektážní pasta zcela nasákla, je potřeba vyvrtané otvory uzavřít maltou systému. | [25 empty] | POP |  | Injektáž u podlahy ve dvou řadách s přesazením/ injektážím krémem (dle certifikace WTA 4-4-04, hustota cca0,9kg/dm3, pro stupeń provlhčení do 95%, proniká i do nejmenších kapilár, neprodukuje soli poškozující zdivo), spotřeba u zdiva tl. cca 48 cm cca 720ml/m. Injektáž provádět po celém obvodu místnosti u podlahy, vývrty průměr 12-16mm ve vzdálenosti cca 8 až 12cm především v horizontální spáře. Hloubka vyvrtaných otvorů je tloušťka zdi mínus 5cm. Vývrty s průměrem vrtu 12cm musí být prováděny pouze v ložné /horizontální/ maltové spáře. Injektáž se provádí bez tlaku od spodní řady vyvrtaných otvorů. Vyvrtané otvory je nutno zcela zaplnit odzadu směrem dopředu injektážní pastou. Jakmile injektážní pasta zcela nasákla, je potřeba vyvrtané otvory uzavřít maltou systému.
|  | m.č. 004 : (3,6+2,19+0,31+0,31+1,8)*2 |  | 16.42 | [23 empty] | VV | 0
|  | m.č. 006 : (2,2+2,61+6,05+0,505+0,505+0,505+0,505)*2 |  | 25.76 | [23 empty] | VV | 0
Díl: | 61 | Úpravy povrchů vnitřní |  |  |  | 0 |  | 0 |  | 0 |  | 0 |  | 9.36 |  | 0 |  |  |  |  | 145.67 | [6 empty] | DIL
2 | 612434133RT1 | Omítkový sanační systém, vnitřních stěn, třívrstvý systém WTA | m2 | 125.57 |  | 0 |  | 0 |  | 0 | 12 | 0 | 0.07455 | 9.36 | 0 | 0 |  | RTS 26/ I | RTS 26/ I | 0.73 | 91.67 |  | Práce | Běžná |  |  |  | POL1_
|  | Na připravené zdivo bude aplikována sanační omítka. Podhoz a omítku je možné provádět jedním materiálem ( dle certifikace WTA 2-9-04, propustnost pro vodní páry max.14, tepelná vodivost max.0,38W/m.K, trvanlivost cyklů dle ČSN 72-2452 min 8, třída pevnosti = CS-III) spotřeba cca 30kg/30mm/m2, vhodná pro vysokou vlhkost a vysokou salinitu konstrukce Jemná štuková omítka (propustnost pro vodní páry max.18, tepelná vodivost max.0,5W/m.K, třída pevnosti = CS-I, absorpce vody dle ČSN 15 824 = W2), se spotřebou 2,7kg/1,5mm/m2, Konečná úprava bude provedena až po dokonalém vyschnutí štukové omítky. | [25 empty] | POP |  | Na připravené zdivo bude aplikována sanační omítka. Podhoz a omítku je možné provádět jedním materiálem ( dle certifikace WTA 2-9-04, propustnost pro vodní páry max.14, tepelná vodivost max.0,38W/m.K, trvanlivost cyklů dle ČSN 72-2452 min 8, třída pevnosti = CS-III) spotřeba cca 30kg/30mm/m2, vhodná pro vysokou vlhkost a vysokou salinitu konstrukce Jemná štuková omítka (propustnost pro vodní páry max.18, tepelná vodivost max.0,5W/m.K, třída pevnosti = CS-I, absorpce vody dle ČSN 15 824 = W2), se spotřebou 2,7kg/1,5mm/m2, Konečná úprava bude provedena až po dokonalém vyschnutí štukové omítky.
|  | do v.1000 mm : | [25 empty] | VV | 0
|  | m.č.001+002 : (5,325+2,9)*2*1+(2,795+0,325)*2*1 |  | 22.69 | [23 empty] | VV | 0
|  | m.č. 003 : (3,025+4,825)*2*1 |  | 15.7 | [23 empty] | VV | 0
|  | m.č. 005 : (4,35+2,85)*2*1 |  | 14.4 | [23 empty] | VV | 0
|  | Mezisoučet |  | 52.79 | [23 empty] | VV | 1
|  | na celou výšku místnosti : | [25 empty] | VV | 0
|  | m.č. 004 : (6,61+2,19)*2*2 |  | 35.2 | [23 empty] | VV | 0
|  | m.č. 006 : (6,05+2,335+0,505+0,505)*2*2 |  | 37.58 | [23 empty] | VV | 0
|  | Mezisoučet |  | 72.78 | [23 empty] | VV | 1
3 | 622904121R00 | Ruční čištění ocelovým kartáčem | m2 | 125.57 |  | 0 |  | 0 |  | 0 | 12 | 0 | 0 | 0 | 0 | 0 |  | RTS 26/ I | RTS 26/ I | 0.43 | 54 |  | Práce | Běžná |  |  |  | POL1_
|  | do v.1000 mm : | [25 empty] | VV | 0
|  | m.č.001+002 : (5,325+2,9)*2*1+(2,795+0,325)*2*1 |  | 22.69 | [23 empty] | VV | 0
|  | m.č. 003 : (3,025+4,825)*2*1 |  | 15.7 | [23 empty] | VV | 0
|  | m.č. 005 : (4,35+2,85)*2*1 |  | 14.4 | [23 empty] | VV | 0
|  | Mezisoučet |  | 52.79 | [23 empty] | VV | 1
|  | na celou výšku místnosti : | [25 empty] | VV | 0
|  | m.č. 004 : (6,61+2,19)*2*2 |  | 35.2 | [23 empty] | VV | 0
|  | m.č. 006 : (6,05+2,335+0,505+0,505)*2*2 |  | 37.58 | [23 empty] | VV | 0
|  | Mezisoučet |  | 72.78 | [23 empty] | VV | 1
Díl: | 95 | Dokončovací konstrukce na pozemních stavbách |  |  |  | 0 |  | 0 |  | 0 |  | 0 |  | 0 |  | 0 |  |  |  |  | 22.78 | [6 empty] | DIL
4 | 952901111R00 | Vyčištění budov o výšce podlaží do 4 m | m2 | 73.97 |  | 0 |  | 0 |  | 0 | 12 | 0 | 4e-05 | 0 | 0 | 0 |  | RTS 26/ I | RTS 26/ I | 0.308 | 22.78 |  | Práce | Běžná |  |  |  | POL1_
|  | m.č.001+002 : 2,11+12,19 |  | 14.3 | [23 empty] | VV | 0
|  | m.č. 003 : 15 |  | 15 | [23 empty] | VV | 0
|  | m.č. 004 : 14,8 |  | 14.8 | [23 empty] | VV | 0
|  | m.č. 005 : 12,97 |  | 12.97 | [23 empty] | VV | 0
|  | m.č. 006 : 16,9 |  | 16.9 | [23 empty] | VV | 0
Díl: | 96 | Bourání konstrukcí |  |  |  | 0 |  | 0 |  | 0 |  | 0 |  | 0 |  | 5.78 |  |  |  |  | 32.65 | [6 empty] | DIL
5 | 978013191R00 | Otlučení omítek vnitřních stěn v rozsahu do 100 % | m2 | 125.57 |  | 0 |  | 0 |  | 0 | 12 | 0 | 0 | 0 | 0.046 | 5.78 |  | RTS 26/ I | RTS 26/ I | 0.26 | 32.65 |  | Práce | Běžná |  |  |  | POL1_
|  | do v.1000 mm : | [25 empty] | VV | 0
|  | m.č.001+002 : (5,325+2,9)*2*1+(2,795+0,325)*2*1 |  | 22.69 | [23 empty] | VV | 0
|  | m.č. 003 : (3,025+4,825)*2*1 |  | 15.7 | [23 empty] | VV | 0
|  | m.č. 005 : (4,35+2,85)*2*1 |  | 14.4 | [23 empty] | VV | 0
|  | Mezisoučet |  | 52.79 | [23 empty] | VV | 1
|  | na celou výšku místnosti : | [25 empty] | VV | 0
|  | m.č. 004 : (6,61+2,19)*2*2 |  | 35.2 | [23 empty] | VV | 0
|  | m.č. 006 : (6,05+2,335+0,505+0,505)*2*2 |  | 37.58 | [23 empty] | VV | 0
|  | Mezisoučet |  | 72.78 | [23 empty] | VV | 1
Díl: | 99 | Staveništní přesun hmot |  |  |  | 0 |  | 0 |  | 0 |  | 0 |  | 0 |  | 0 |  |  |  |  | 8.82 | [6 empty] | DIL
6 | 999281105R00 | Přesun hmot pro opravy a údržbu do výšky 6 m | t | 9.3979 |  | 0 |  | 0 |  | 0 | 12 | 0 | 0 | 0 | 0 | 0 |  | RTS 26/ I | RTS 26/ I | 0.9385 | 8.82 |  | Přesun hmot | Běžná |  |  |  | POL7_
Díl: | 784 | Malby |  |  |  | 0 |  | 0 |  | 0 |  | 0 |  | 0.11 |  | 0 |  |  |  |  | 35.95 | [6 empty] | DIL
7 | 784161401R00 | Penetrace podkladu nátěrem, 1 x | m2 | 201.05 |  | 0 |  | 0 |  | 0 | 12 | 0 | 0.00017 | 0.03 | 0 | 0 |  | RTS 26/ I | RTS 26/ I | 0.03 | 6.03 |  | Práce | Běžná |  |  |  | POL1_
|  | Penetrace vhodná pro sanační systém. | [25 empty] | POP
|  | na celou výšku místnosti : | [25 empty] | VV | 0
|  | m.č.001+002 : (5,325+2,9)*2*3+(2,795+0,325)*2*3 |  | 68.07 | [23 empty] | VV | 0
|  | m.č. 003 : (3,025+4,825)*2*2 |  | 31.4 | [23 empty] | VV | 0
|  | m.č. 005 : (4,35+2,85)*2*2 |  | 28.8 | [23 empty] | VV | 0
|  | Mezisoučet |  | 128.27 | [23 empty] | VV | 1
|  | na celou výšku místnosti : | [25 empty] | VV | 0
|  | m.č. 004 : (6,61+2,19)*2*2 |  | 35.2 | [23 empty] | VV | 0
|  | m.č. 006 : (6,05+2,335+0,505+0,505)*2*2 |  | 37.58 | [23 empty] | VV | 0
|  | Mezisoučet |  | 72.78 | [23 empty] | VV | 1
8 | 784165111R00 | Malba vhodná na sanační systém, bílá, bez penetrace, 1 x | m2 | 402.1 |  | 0 |  | 0 |  | 0 | 12 | 0 | 0.00015 | 0.06 | 0 | 0 |  | RTS 26/ I | RTS 26/ I | 0.07 | 28.15 |  | Práce | Běžná |  |  |  | POL1_
|  | Nátěr lze použít vápenný, který musí mít hodnotu ekvivalentní difúzní tloušťky menší než 0,2 m. | [25 empty] | POP
|  | na celou výšku místnosti : | [25 empty] | VV | 0
|  | m.č. 004 : ((6,61+2,19)*2*2)*2 |  | 70.4 | [23 empty] | VV | 0
|  | m.č. 006 : ((6,05+2,335+0,505+0,505)*2*2)*2 |  | 75.16 | [23 empty] | VV | 0
|  | Mezisoučet |  | 145.56 | [23 empty] | VV | 1
|  | na celou výšku místnosti : | [25 empty] | VV | 0
|  | m.č.001+002 : ((5,325+2,9)*2*3+(2,795+0,325)*2*3)*2 |  | 136.14 | [23 empty] | VV | 0
|  | m.č. 003 : ((3,025+4,825)*2*2)*2 |  | 62.8 | [23 empty] | VV | 0
|  | m.č. 005 : ((4,35+2,85)*2*2)*2 |  | 57.6 | [23 empty] | VV | 0
|  | Mezisoučet |  | 256.54 | [23 empty] | VV | 1
9 | 784011111R00 | Oprášení/ometení podkladu | m2 | 75.48 |  | 0 |  | 0 |  | 0 | 12 | 0 | 0 | 0 | 0 | 0 |  | RTS 26/ I | RTS 26/ I | 0.01 | 0.75 |  | Práce | Běžná |  |  |  | POL1_
|  | stávající : 201,05-125,57 |  | 75.48 | [23 empty] | VV | 0
10 | 784011211RT3 | Olepování vnitřních ploch a zakrývání předmětů včetně maskovací pásky a folie | soub | 1 |  | 0 |  | 0 |  | 0 | 12 | 0 | 0 | 0 | 0 | 0 |  | RTS 26/ I | Indiv | 0.02375 | 0.02 |  | Práce | Běžná |  |  |  | POL1_
11 | 784011222RT2 | Zakrytí podlah, včetně odstranění včetně papírové lepenky | m2 | 73.97 |  | 0 |  | 0 |  | 0 | 12 | 0 | 0.00023 | 0.02 | 0 | 0 |  | RTS 26/ I | RTS 26/ I | 0.0135 | 1 |  | Práce | Běžná |  |  |  | POL1_
|  | m.č.001+002 : 2,11+12,19 |  | 14.3 | [23 empty] | VV | 0
|  | m.č. 003 : 15 |  | 15 | [23 empty] | VV | 0
|  | m.č. 004 : 14,8 |  | 14.8 | [23 empty] | VV | 0
|  | m.č. 005 : 12,97 |  | 12.97 | [23 empty] | VV | 0
|  | m.č. 006 : 16,9 |  | 16.9 | [23 empty] | VV | 0
Díl: | D96 | Přesuny suti a vybouraných hmot |  |  |  | 0 |  | 0 |  | 0 |  | 0 |  | 0 |  | 0 |  |  |  |  | 32.86 | [6 empty] | DIL
12 | 979011221R00 | Svislá doprava suti a vybour. hmot za 1.PP nošením | t | 5.7762 |  | 0 |  | 0 |  | 0 | 12 | 0 | 0 | 0 | 0 | 0 |  | RTS 26/ I | RTS 26/ I | 2.067 | 11.94 |  | Přesun suti | Běžná |  |  |  | POL8_
13 | 979086213R00 | Nakládání vybouraných hmot na dopravní prostředek | t | 5.7762 |  | 0 |  | 0 |  | 0 | 12 | 0 | 0 | 0 | 0 | 0 |  | RTS 26/ I | RTS 26/ I | 1.14 | 6.58 |  | Přesun suti | Běžná |  |  |  | POL8_
14 | 979081111R00 | Odvoz suti a vybour. hmot na skládku do 1 km | t | 5.7762 |  | 0 |  | 0 |  | 0 | 12 | 0 | 0 | 0 | 0 | 0 |  | RTS 26/ I | RTS 26/ I | 0.49 | 2.83 |  | Přesun suti | Běžná |  |  |  | POL8_
15 | 979081121R00 | Příplatek k odvozu za každý další 1 km | t | 109.7482 |  | 0 |  | 0 |  | 0 | 12 | 0 | 0 | 0 | 0 | 0 |  | RTS 26/ I | RTS 26/ I | 0 | 0 |  | Přesun suti | Běžná |  |  |  | POL8_
16 | 979082111R00 | Vnitrostaveništní doprava suti do 10 m | t | 5.7762 |  | 0 |  | 0 |  | 0 | 12 | 0 | 0 | 0 | 0 | 0 |  | RTS 26/ I | RTS 26/ I | 0.942 | 5.44 |  | Přesun suti | Běžná |  |  |  | POL8_
17 | 979082121R00 | Příplatek k vnitrost. dopravě suti za dalších 5 m | t | 57.7622 |  | 0 |  | 0 |  | 0 | 12 | 0 | 0 | 0 | 0 | 0 |  | RTS 26/ I | RTS 26/ I | 0.105 | 6.07 |  | Přesun suti | Běžná |  |  |  | POL8_
18 | 979990107R00 | Poplatek za uložení suti - směs, skupina odpadu 170904 | t | 5.7762 |  | 0 |  | 0 |  | 0 | 12 | 0 | 0 | 0 | 0 | 0 |  | RTS 26/ I | RTS 26/ I | 0 | 0 |  | Přesun suti | Běžná |  |  |  | POL8_
[26 empty] | 12 | 21 | DPH
| Celkem |  |  |  |  | 0 | [19 empty] | 0 | 0 | SUM
Poznámky uchazeče k zadání
POPUZIV
END
Note on S6: Jedná se o informaci, zda se jedná o položku, která je do rozpočtu zadána z cenové soustavy RTS, nebo vlastní.
Note on T6: Jedná se o název CÚ, která je zadána u položky rozpočtu

## SO 01 02 Pol
Položkový rozpočet | [27 empty] | #TypZaznamu#
S: | Č44-2026 | Velflíkova 8, Ostrava - Hrabůvka | [25 empty] | STA
O: | SO 01 | Oprava hydroizolace objektu | [22 empty] | STA |  |  | OBJ
R: | 02 | Vnější úpravy | [25 empty] | ROZ
P.č. | Číslo položky | Název položky | MJ | Množství | Cena / MJ | Celkem | Dodávka | Dodávka celk. | Montáž | Montáž celk. | DPH | Cena s DPH | Hmotnost / MJ | Hmotnost celk.(t) | Dem. hmotnost / MJ | Dem. hmotnost celk.(t) | Ceník | Cen. soustava / platnost | Cenová úroveň | Nhod / MJ | Nhod celk. | Dodavatel | Typ položky | Stav položky
Díl: | 1 | Zemní práce |  |  |  | 0 |  | 0 |  | 0 |  | 0 |  | 25.66 |  | 7.67 |  |  |  |  | 861.25 | [6 empty] | DIL
1 | 113106121R00 | Rozebrání dlažeb z betonových dlaždic, na sucho | m2 | 4.175 |  | 0 |  | 0 |  | 0 | 12 | 0 | 0 | 0 | 0.138 | 0.58 |  | RTS 26/ I | RTS 26/ I | 0.16 | 0.67 |  | Práce | Běžná |  |  |  | POL1_
|  | 8,35*0,5 |  | 4.175 | [23 empty] | VV | 0
2 | 113106221R00 | Rozebrání dlažeb z drobných kostek, lože z kameniva, strusky nebo škváry, plocha do 200 m2 | m2 | 45 |  | 0 |  | 0 |  | 0 | 12 | 0 | 0.16 | 7.2 | 0.04 | 1.8 |  | RTS 26/ I | RTS 26/ I | 0.1 | 4.5 |  | Práce | Běžná |  |  |  | POL1_
3 | 113108318R00 | Odstranění asfaltové vrstvy plochy do 50 m2, tl. 180 mm | m2 | 5.3 |  | 0 |  | 0 |  | 0 | 12 | 0 | 0 | 0 | 0.396 | 2.1 |  | RTS 26/ I | RTS 26/ I | 0.775 | 4.11 |  | Práce | Běžná |  |  |  | POL1_
|  | ABS III 50 mm + OKS II 70 mm + OKS II 60 mm : 5,3 |  | 5.3 | [23 empty] | VV | 0
4 | 113201111R00 | Vytrhání obrubníků chodníkových a parkových | m | 2 |  | 0 |  | 0 |  | 0 | 12 | 0 | 0 | 0 | 0.22 | 0.44 |  | RTS 26/ I | RTS 26/ I | 0.143 | 0.29 |  | Práce | Běžná |  |  |  | POL1_
5 | 113202111R00 | Vytrhání obrub obrubníků silničních | m | 10.2 |  | 0 |  | 0 |  | 0 | 12 | 0 | 0 | 0 | 0.27 | 2.75 |  | RTS 26/ I | RTS 26/ I | 0.123 | 1.25 |  | Práce | Běžná |  |  |  | POL1_
6 | 139601102R00 | Ruční výkop jam, rýh a šachet v hornině tř. 3 | m3 | 66.17 |  | 0 |  | 0 |  | 0 | 12 | 0 | 0 | 0 | 0 | 0 |  | RTS 26/ I | RTS 26/ I | 3.53 | 233.58 |  | Práce | Běžná |  |  |  | POL1_
|  | 50% : 45*(2,17-0,05)*0,5 |  | 47.7 | [23 empty] | VV | 0
|  | 5,3*(2,3-0,18)*0,5 |  | 5.618 | [23 empty] | VV | 0
|  | 12,6*2,04*0,5 |  | 12.852 | [23 empty] | VV | 0
|  | Mezisoučet |  | 66.17 | [23 empty] | VV | 1
7 | 139601103R00 | Ruční výkop jam, rýh a šachet v hornině tř. 4 | m3 | 74.17 |  | 0 |  | 0 |  | 0 | 12 | 0 | 0 | 0 | 0 | 0 |  | RTS 26/ I | RTS 26/ I | 4.66 | 345.63 |  | Práce | Běžná |  |  |  | POL1_
|  | 50% : 45*(2,17-0,05)*0,5 |  | 47.7 | [23 empty] | VV | 0
|  | 5,3*(2,3-0,18)*0,5 |  | 5.618 | [23 empty] | VV | 0
|  | 12,6*2,04*0,5 |  | 12.852 | [23 empty] | VV | 0
|  | Mezisoučet |  | 66.17 | [23 empty] | VV | 1
|  | pro drenáž : 50*0,4*0,4 |  | 8 | [23 empty] | VV | 0
8 | 151101201R00 | Pažení stěn výkopu - příložné - hloubky do 4 m | m2 | 108.9 |  | 0 |  | 0 |  | 0 | 12 | 0 | 0.0007 | 0.08 | 0 | 0 |  | RTS 26/ I | RTS 26/ I | 0.156 | 16.99 |  | Práce | Běžná |  |  |  | POL1_
|  | 49,5*2,2 |  | 108.9 | [23 empty] | VV | 0
9 | 151101211R00 | Odstranění pažení stěn - příložné - hl. do 4 m | m2 | 108.9 |  | 0 |  | 0 |  | 0 | 12 | 0 | 0 | 0 | 0 | 0 |  | RTS 26/ I | RTS 26/ I | 0.095 | 10.35 |  | Práce | Běžná |  |  |  | POL1_
10 | 151101301R00 | Rozepření stěn pažení - příložné - hl. do 4 m | m3 | 132.34 |  | 0 |  | 0 |  | 0 | 12 | 0 | 0.00046 | 0.06 | 0 | 0 |  | RTS 26/ I | RTS 26/ I | 0.126 | 16.67 |  | Práce | Běžná |  |  |  | POL1_
11 | 151201301R00 | Rozepření stěn pažení - zátažné - hl. do 4 m | m3 | 132.34 |  | 0 |  | 0 |  | 0 | 12 | 0 | 0.00136 | 0.18 | 0 | 0 |  | RTS 26/ I | RTS 26/ I | 0.164 | 21.7 |  | Práce | Běžná |  |  |  | POL1_
12 | 162701105R00 | Vodorovné přemístění výkopku z hor.1-4 do 10000 m | m3 | 19.211 |  | 0 |  | 0 |  | 0 | 12 | 0 | 0 | 0 | 0 | 0 |  | RTS 26/ I | RTS 26/ I | 0.011 | 0.21 |  | Práce | Běžná |  |  |  | POL1_
|  | 140,34-121,129 |  | 19.211 | [23 empty] | VV | 0
13 | 162701109R00 | Příplatek k vod. přemístění hor.1-4 za další 1 km | m3 | 192.11 |  | 0 |  | 0 |  | 0 | 12 | 0 | 0 | 0 | 0 | 0 |  | RTS 26/ I | RTS 26/ I | 0 | 0 |  | Práce | Běžná |  |  |  | POL1_
|  | 19,211*10 |  | 192.11 | [23 empty] | VV | 0
14 | 162201203R00 | Vodorovné přemístění výkopku z horniny tř. 1 - 4, do 10 m, kolečkem | m3 | 19.211 |  | 0 |  | 0 |  | 0 | 12 | 0 | 0 | 0 | 0 | 0 |  | RTS 26/ I | RTS 26/ I | 0.67 | 12.87 |  | Práce | Běžná |  |  |  | POL1_
|  | 140,34-121,129 |  | 19.211 | [23 empty] | VV | 0
15 | 167101201R00 | Nakládání výkopku z hor. 1 ÷ 4 - ručně | m3 | 19.211 |  | 0 |  | 0 |  | 0 | 12 | 0 | 0 | 0 | 0 | 0 |  | RTS 26/ I | RTS 26/ I | 1.94 | 37.27 |  | Práce | Běžná |  |  |  | POL1_
|  | 140,34-121,129 |  | 19.211 | [23 empty] | VV | 0
16 | 174101102R00 | Zásyp ruční se zhutněním | m3 | 121.129 |  | 0 |  | 0 |  | 0 | 12 | 0 | 0 | 0 | 0 | 0 |  | RTS 26/ I | RTS 26/ I | 1.15 | 139.3 |  | Práce | Běžná |  |  |  | POL1_
|  | hutnění po vrstvách 200 mm | [25 empty] | POP
|  | zpětný zásyp výkopkem : 45*(2,17-0,25) |  | 86.4 | [23 empty] | VV | 0
|  | 5,3*(2,3-0,43) |  | 9.911 | [23 empty] | VV | 0
|  | (8,4*2,04+8,35*0,5*(2,04-0,2)) |  | 24.818 | [23 empty] | VV | 0
|  | Mezisoučet |  | 121.129 | [23 empty] | VV | 1
17 | 175101101RT2 | Obsyp potrubí bez prohození sypaniny s dodáním kameniva | m3 | 9.28 |  | 0 |  | 0 |  | 0 | 12 | 0 | 1.7 | 15.78 | 0 | 0 |  | RTS 26/ I | RTS 26/ I | 1.587 | 14.73 |  | Práce | Běžná |  |  |  | POL1_
|  | náhrada : 8*0,4*0,4 |  | 1.28 | [23 empty] | VV | 0
|  | nová : 50*0,4*0,4 |  | 8 | [23 empty] | VV | 0
18 | 181006112R00 | Rozprostření zemin v rovině/sklonu 1:5, do tl. 150 mm | m2 | 8.4 |  | 0 |  | 0 |  | 0 | 12 | 0 | 0 | 0 | 0 | 0 |  | RTS 26/ I | RTS 26/ I | 0.008 | 0.07 |  | Práce | Běžná |  |  |  | POL1_
19 | 182001121R00 | Plošná úprava terénu, v rovině nebo na svahu do 1:5, nerovnosti do 150 mm | m2 | 8.4 |  | 0 |  | 0 |  | 0 | 12 | 0 | 0 | 0 | 0 | 0 |  | RTS 26/ I | RTS 26/ I | 0.126 | 1.06 |  | Práce | Běžná |  |  |  | POL1_
20 | 199000002R00 | Poplatek za odběr horniny tř. 1- 4 k dalšímu využití, č. dle katal. odpadů 17 05 04 | m3 | 19.211 |  | 0 |  | 0 |  | 0 | 12 | 0 | 0 | 0 | 0 | 0 |  | RTS 26/ I | RTS 26/ I | 0 | 0 |  | Práce | Běžná |  |  |  | POL1_
21 | 180400020RA0 | Založení trávníku parkového v rovině s dodáním osiva | m2 | 8.4 |  | 0 |  | 0 |  | 0 | 12 | 0 | 3e-05 | 0 | 0 | 0 |  | RTS 26/ I | RTS 26/ I | 0 | 0 |  | Agregovaná položka | Běžná |  |  |  | POL2_
22 | 5832012R | Zemina zahradní, tříděná | t | 2.3562 |  | 0 |  | 0 |  | 0 | 12 | 0 | 1 | 2.36 | 0 | 0 | SPCM | RTS 26/ I | RTS 26/ I | 0 | 0 |  | Specifikace | Běžná |  |  |  | POL3_
|  | 8,4*0,15*1,7*1,1 |  | 2.3562 | [23 empty] | VV | 0
Díl: | 5 | Komunikace |  |  |  | 0 |  | 0 |  | 0 |  | 0 |  | 33.81 |  | 5.28 |  |  |  |  | 58.7 | [6 empty] | DIL
23 | 457621412R00 | Těsnění z asfaltobetonu, úprava spár zálivkou 2 kg/m | m | 12 |  | 0 |  | 0 |  | 0 | 12 | 0 | 0.0015 | 0.02 | 0 | 0 |  | RTS 26/ I | RTS 26/ I | 0.09 | 1.08 |  | Práce | Běžná |  |  |  | POL1_
24 | 564772111R00 | Podklad z kameniva drceného fr. 32-63 mm s výplňovým kamenivem, tl. 250 mm po zhutnění | m2 | 5.3 |  | 0 |  | 0 |  | 0 | 12 | 0 | 0.60104 | 3.19 | 0 | 0 |  | RTS 26/ I | RTS 26/ I | 0.059 | 0.31 |  | Práce | Běžná |  |  |  | POL1_
|  | skladba "B" : 5,3 |  | 5.3 | [23 empty] | VV | 0
25 | 564801111R00 | Podklad ze štěrkodrti tl. 30 mm po zhutnění | m2 | 6.1 |  | 0 |  | 0 |  | 0 | 12 | 0 | 0.069 | 0.42 | 0 | 0 |  | RTS 26/ I | RTS 26/ I | 0.025 | 0.15 |  | Práce | Běžná |  |  |  | POL1_
|  | pod obruby : (10,2+2)*0,5 |  | 6.1 | [23 empty] | VV | 0
26 | 564851111R00 | Podklad ze štěrkodrti tl. 150 mm po zhutnění | m2 | 4.175 |  | 0 |  | 0 |  | 0 | 12 | 0 | 0.345 | 1.44 | 0 | 0 |  | RTS 26/ I | RTS 26/ I | 0.026 | 0.11 |  | Práce | Běžná |  |  |  | POL1_
|  | skladba "E" : 8,35*0,5 |  | 4.175 | [23 empty] | VV | 0
27 | 564851111RT4 | Podklad ze štěrkodrti tl. 150 mm po zhutnění štěrkodrť frakce 0-63 mm | m2 | 45 |  | 0 |  | 0 |  | 0 | 12 | 0 | 0.345 | 15.53 | 0 | 0 |  | RTS 26/ I | RTS 26/ I | 0.026 | 1.17 |  | Práce | Běžná |  |  |  | POL1_
|  | skladba "A" : 45 |  | 45 | [23 empty] | VV | 0
28 | 565141111RT3 | Podklad z obalovaného kameniva asfaltem, š. do 3 m, tl. 60 mm po zhutnění plochy do 200 m2 | m2 | 5.3 |  | 0 |  | 0 |  | 0 | 12 | 0 | 0.15826 | 0.84 | 0 | 0 |  | RTS 26/ I | RTS 26/ I | 0.056 | 0.3 |  | Práce | Běžná |  |  |  | POL1_
|  | skladba "B" : 5,3 |  | 5.3 | [23 empty] | VV | 0
29 | 565151111RT3 | Podklad z obalovaného kameniva asfaltem, š. do 3 m, tl. 70 mm po zhutnění plochy do 200 m2 | m2 | 5.3 |  | 0 |  | 0 |  | 0 | 12 | 0 | 0.18463 | 0.98 | 0 | 0 |  | RTS 26/ I | RTS 26/ I | 0.064 | 0.34 |  | Práce | Běžná |  |  |  | POL1_
|  | skladba "B" : 5,3 |  | 5.3 | [23 empty] | VV | 0
30 | 573231123R00 | Postřik spojovací, množství zbytkového asfaltu 0,3 kg/m2 | m2 | 5.3 |  | 0 |  | 0 |  | 0 | 12 | 0 | 0.0003 | 0 | 0 | 0 |  | RTS 26/ I | RTS 26/ I | 0.002 | 0.01 |  | Práce | Běžná |  |  |  | POL1_
|  | skladba "B" : 5,3 |  | 5.3 | [23 empty] | VV | 0
31 | 577112124RT3 | Beton asfaltový modifikovanný pro obrusné vrstvy, šířky nad 3 m, tl. 50 mm po zhutnění plochy do 200 m2 | m2 | 5.3 |  | 0 |  | 0 |  | 0 | 12 | 0 | 0.12966 | 0.69 | 0 | 0 |  | RTS 26/ I | RTS 26/ I | 0.02 | 0.11 |  | Práce | Běžná |  |  |  | POL1_
|  | skladba "B" : 5,3 |  | 5.3 | [23 empty] | VV | 0
32 | 591211211R00 | Kladení dlažby z drobných kostek, lože z kameniva drceného tl. 50 mm | m2 | 45 |  | 0 |  | 0 |  | 0 | 12 | 0 | 0.11 | 4.95 | 0 | 0 |  | RTS 26/ I | RTS 26/ I | 1.19 | 53.55 |  | Práce | Běžná |  |  |  | POL1_
|  | V položce jsou zakalkulovány i náklady na dodání hmot pro lože a výplň spár. | [25 empty] | POP
|  | skladba "A" : 45 |  | 45 | [23 empty] | VV | 0
33 | 596811111RT4 | Kladení dlažby komunikací pro pěší, z dlažby betonové, lože z kameniva těženého do tl. 30 mm včetně dlažby betonové 500 x 500 x 50 mm | m2 | 4.175 |  | 0 |  | 0 |  | 0 | 12 | 0 | 0.1831 | 0.76 | 0 | 0 |  | RTS 26/ I | RTS 26/ I | 0.375 | 1.57 |  | Práce | Běžná |  |  |  | POL1_
|  | skladba "E" : 8,35*0,5 |  | 4.175 | [23 empty] | VV | 0
34 | 599000010RAA | Rozebrání a oprava asfaltové komunikace řezání, výměna podkladu tl. 300 mm, asfaltobeton tl. 70 mm | m2 | 6 |  | 0 |  | 0 |  | 0 | 12 | 0 | 0.65983 | 3.96 | 0.88 | 5.28 |  | RTS 26/ I | RTS 26/ I | 0 | 0 |  | Agregovaná položka | Běžná |  |  |  | POL2_
|  | napojení dešťové kanalizace na stávající šachtici v komunikaci : 6*1 |  | 6 | [23 empty] | VV | 0
35 | 58380056R | Mozaika dlažební žulová štípaná 40 až 60 mm | m2 | 8.568 |  | 0 |  | 0 |  | 0 | 12 | 0 | 0.12 | 1.03 | 0 | 0 | SPCM | RTS 26/ I | RTS 26/ I | 0 | 0 |  | Specifikace | Běžná |  |  |  | POL3_
|  | 20% náhrada : 42*0,2*1,02 |  | 8.568 | [23 empty] | VV | 0
Díl: | 62 | Úpravy povrchů vnější |  |  |  | 0 |  | 0 |  | 0 |  | 0 |  | 2.21 |  | 0 |  |  |  |  | 67.74 | [6 empty] | DIL
36 | 602011102R00 | Postřik stěn, cementový, ručně | m2 | 47.7 |  | 0 |  | 0 |  | 0 | 12 | 0 | 0.00605 | 0.29 | 0 | 0 |  | RTS 26/ I | RTS 26/ I | 0.08 | 3.82 |  | Práce | Běžná |  |  |  | POL1_
|  | vyspravení 50% : (42*2,2+3)*0,5 |  | 47.7 | [23 empty] | VV | 0
37 | 602011114RT5 | Omítka stěn, jádrová, cementová, soklová, ručně tloušťka vrstvy 20 mm | m2 | 47.7 |  | 0 |  | 0 |  | 0 | 12 | 0 | 0.04035 | 1.92 | 0 | 0 |  | RTS 26/ I | RTS 26/ I | 0.48 | 22.9 |  | Práce | Běžná |  |  |  | POL1_
|  | vyspravení 50% : (42*2,2+3)*0,5 |  | 47.7 | [23 empty] | VV | 0
38 | 622904121R00 | Ruční čištění ocelovým kartáčem | m2 | 95.4 |  | 0 |  | 0 |  | 0 | 12 | 0 | 0 | 0 | 0 | 0 |  | RTS 26/ I | RTS 26/ I | 0.43 | 41.02 |  | Práce | Běžná |  |  |  | POL1_
|  | 42*2,2+3 |  | 95.4 | [23 empty] | VV | 0
Díl: | 8 | Trubní vedení |  |  |  | 0 |  | 0 |  | 0 |  | 0 |  | 5.68 |  | 0 |  |  |  |  | 8.7 | [6 empty] | DIL
39 | 212753114R00 | Montáž ohebné dren. trubky do rýhy DN 100, bez lože | m | 58 |  | 0 |  | 0 |  | 0 | 12 | 0 | 0 | 0 | 0 | 0 |  | RTS 26/ I | RTS 26/ I | 0.07 | 4.06 |  | Práce | Běžná |  |  |  | POL1_
|  | náhrada za stávající : 8 |  | 8 | [23 empty] | VV | 0
|  | nová : 50 |  | 50 | [23 empty] | VV | 0
40 | 899661311R00 | Zřízení filtračního obalu dren.trubek do DN 130 | m | 92.8 |  | 0 |  | 0 |  | 0 | 12 | 0 | 2e-05 | 0 | 0 | 0 |  | RTS 26/ I | RTS 26/ I | 0.05 | 4.64 |  | Práce | Běžná |  |  |  | POL1_
|  | náhrada : 8*1,6 |  | 12.8 | [23 empty] | VV | 0
|  | nová : 50*1,6 |  | 80 | [23 empty] | VV | 0
41 | 8-001.RXX | D+M napojení potrubí PVC DN 160 na stávající kanalizaci | kus | 1 |  | 0 |  | 0 |  | 0 | 12 | 0 | 0 | 0 | 0 | 0 |  | Vlastní | Indiv | 0 | 0 |  | Práce | Běžná |  |  |  | POL1_
42 | 831350012RAD | Kanalizace z trub PVC hrdlových D 160 mm hloubka 3,0 m | m | 6 |  | 0 |  | 0 |  | 0 | 12 | 0 | 0.91048 | 5.46 | 0 | 0 |  | RTS 26/ I | RTS 26/ I | 0 | 0 |  | Agregovaná položka | Běžná |  |  |  | POL2_
|  | V položce je zakalkulováno: hloubení rýh, pažení a rozepření rýh včetně přepažování, svislé přemístění, naložení přebytku po zásypu na dopravní prostředek, odvoz a uložení na skládku vč. poplatku, lože pod potrubí ze štěrkopísku, dodávka a montáž potrubí z trub PVC vnějšího průměru dle popisu, zřízení kanalizační přípojky (1 kus/20 m potrubí), dodávka a montáž PVC tvarovek odbočných, dodávka a montáž PVC tvarovek jednoosých, obsyp potrubí pískem, zásyp rýhy sypaninou, se zhutněním. | [25 empty] | POP |  | V položce je zakalkulováno: hloubení rýh, pažení a rozepření rýh včetně přepažování, svislé přemístění, naložení přebytku po zásypu na dopravní prostředek, odvoz a uložení na skládku vč. poplatku, lože pod potrubí ze štěrkopísku, dodávka a montáž potrubí z trub PVC vnějšího průměru dle popisu, zřízení kanalizační přípojky (1 kus/20 m potrubí), dodávka a montáž PVC tvarovek odbočných, dodávka a montáž PVC tvarovek jednoosých, obsyp potrubí pískem, zásyp rýhy sypaninou, se zhutněním.
|  | napojení nové drenáže do stávající šachty v komunikaci : 6 |  | 6 | [23 empty] | VV | 0
43 | 894431132RBB | Šachta plastová, D 315 mm, délka šachtové roury do 3,0 m, sběrná dno PP KG D 160 mm, poklop šedá litina 40 t | kus | 1 |  | 0 |  | 0 |  | 0 | 12 | 0 | 0.06017 | 0.06 | 0 | 0 |  | RTS 26/ I | RTS 26/ I | 0 | 0 |  | Agregovaná položka | Běžná |  |  |  | POL2_
|  | Plastové dno, šachta z korugované trouby, těsnění, šachtová roura teleskopická, čtvercový rám do teleskopické trouby, poklop litinový. | [25 empty] | POP |  | Plastové dno, šachta z korugované trouby, těsnění, šachtová roura teleskopická, čtvercový rám do teleskopické trouby, poklop litinový.
|  | nová drenážní : 1 |  | 1 | [23 empty] | VV | 0
44 | 894431311RAA | Šachta plastová, D 425 mm, délka šachtové roury 1,50 m, přímá dno KG D 110 mm, poklop litina 12,5 t | kus | 2 |  | 0 |  | 0 |  | 0 | 12 | 0 | 0.05853 | 0.12 | 0 | 0 |  | RTS 26/ I | RTS 26/ I | 0 | 0 |  | Agregovaná položka | Běžná |  |  |  | POL2_
|  | Plastové dno, šachta z korugované trouby, těsnění, šachtová roura teleskopická, rám do teleskopické trouby, poklop litinový. | [25 empty] | POP |  | Plastové dno, šachta z korugované trouby, těsnění, šachtová roura teleskopická, rám do teleskopické trouby, poklop litinový.
|  | náhrada za stávající : 2 |  | 2 | [23 empty] | VV | 0
45 | 28611223.AR | Trubka PVC drenážní flexibilní d 100 mm | m | 59.16 |  | 0 |  | 0 |  | 0 | 12 | 0 | 0.00048 | 0.03 | 0 | 0 | SPCM | RTS 26/ I | RTS 26/ I | 0 | 0 |  | Specifikace | Běžná |  |  |  | POL3_
|  | 8*1,02 |  | 8.16 | [23 empty] | VV | 0
|  | 50*1,02 |  | 51 | [23 empty] | VV | 0
46 | 67390710R | Textilie netkaná filtrační | m2 | 111.36 |  | 0 |  | 0 |  | 0 | 12 | 0 | 0.00013 | 0.01 | 0 | 0 | SPCM | RTS 26/ I | RTS 26/ I | 0 | 0 |  | Specifikace | Běžná |  |  |  | POL3_
|  | 92,8*1,2 |  | 111.36 | [23 empty] | VV | 0
Díl: | 91 | Doplňující práce na komunikaci |  |  |  | 0 |  | 0 |  | 0 |  | 0 |  | 2.99 |  | 0 |  |  |  |  | 3.94 | [6 empty] | DIL
47 | 916561111RT7 | Osazení záhonového obrubníku betonového, s boční opěrou, lože z betonu C 12/15 včetně zahradního obrubníku ABO, rozměr 50 x 200 mm | m | 2 |  | 0 |  | 0 |  | 0 | 12 | 0 | 0.12472 | 0.25 | 0 | 0 |  | RTS 26/ I | RTS 26/ I | 0.14 | 0.28 |  | Práce | Běžná |  |  |  | POL1_
48 | 917862111RT7 | Osazení stojatého obrubníku betonového, s boční opěrou, lože z betonu C 12/15 včetně silničního obrubníku ABO 2-15, rozměr 150 x 250 mm | m | 10.2 |  | 0 |  | 0 |  | 0 | 12 | 0 | 0.2688 | 2.74 | 0 | 0 |  | RTS 26/ I | RTS 26/ I | 0.272 | 2.77 |  | Práce | Běžná |  |  |  | POL1_
49 | 919735114R00 | Řezání stávajícího asfaltového krytu, podkladu tl. 150 - 200 mm | m | 12 |  | 0 |  | 0 |  | 0 | 12 | 0 | 0 | 0 | 0 | 0 |  | RTS 26/ I | RTS 26/ I | 0.074 | 0.89 |  | Práce | Běžná |  |  |  | POL1_
Díl: | 96 | Bourání konstrukcí |  |  |  | 0 |  | 0 |  | 0 |  | 0 |  | 0 |  | 3.19 |  |  |  |  | 21.45 | [6 empty] | DIL
50 | 969021111R00 | Vybourání drenážního potrubí do DN 100 | m | 8 |  | 0 |  | 0 |  | 0 | 12 | 0 | 0.00059 | 0 | 0.037 | 0.3 |  | RTS 26/ I | RTS 26/ I | 0.443 | 3.54 |  | Práce | Běžná |  |  |  | POL1_
51 | 978015261R00 | Otlučení omítek vnějších MVC v složit.1-4 do 50 % | m2 | 95.4 |  | 0 |  | 0 |  | 0 | 12 | 0 | 0 | 0 | 0.029 | 2.77 |  | RTS 26/ I | RTS 26/ I | 0.15 | 14.31 |  | Práce | Běžná |  |  |  | POL1_
52 | 979071121R00 | Očištění vybouraných kostek drobných s výplní spár kamenivem těženým | m2 | 36 |  | 0 |  | 0 |  | 0 | 12 | 0 | 0 | 0 | 0 | 0 |  | RTS 26/ I | RTS 26/ I | 0.1 | 3.6 |  | Práce | Běžná |  |  |  | POL1_
|  | 80% : 45*0,8 |  | 36 | [23 empty] | VV | 0
53 | 96-001.RXX | Vybourání revizní šachty DN 425 hl. cca 1,5 m, poklop | kus | 2 |  | 0 |  | 0 |  | 0 | 12 | 0 | 0 | 0 | 0.06 | 0.12 |  | Vlastní | Indiv | 0 | 0 |  | Práce | Běžná |  |  |  | POL1_
Díl: | 99 | Staveništní přesun hmot |  |  |  | 0 |  | 0 |  | 0 |  | 0 |  | 0 |  | 0 |  |  |  |  | 57.01 | [6 empty] | DIL
54 | 999281105R00 | Přesun hmot pro opravy a údržbu do výšky 6 m | t | 60.7417 |  | 0 |  | 0 |  | 0 | 12 | 0 | 0 | 0 | 0 | 0 |  | RTS 26/ I | RTS 26/ I | 0.9385 | 57.01 |  | Přesun hmot | Běžná |  |  |  | POL7_
Díl: | 711 | Izolace proti vodě |  |  |  | 0 |  | 0 |  | 0 |  | 0 |  | 1.16 |  | 0.11 |  |  |  |  | 75.31 | [6 empty] | DIL
55 | 711112001RZ1 | Provedení izolace proti vlhkosti, na ploše svislé, asfaltovým penetračním nátěr 1 vrstva - včetně dodávky asfaltového laku | m2 | 95.4 |  | 0 |  | 0 |  | 0 | 12 | 0 | 0.00052 | 0.05 | 0 | 0 |  | RTS 26/ I | RTS 26/ I | 0.049 | 4.67 |  | Práce | Běžná |  |  |  | POL1_
|  | 42*2,2+3 |  | 95.4 | [23 empty] | VV | 0
56 | 711141559RY5 | Provedení izolace proti vlhkosti, na ploše vodorovné, asfaltovými pásy přitavením 2 vrstvy - včetně dodávky pásu z SBS mod. asfaltu s vložkou z rohože tl. 4,2 mm | m2 | 95.4 |  | 0 |  | 0 |  | 0 | 12 | 0 | 0.01095 | 1.04 | 0 | 0 |  | RTS 26/ I | RTS 26/ I | 0.45982 | 43.87 |  | Práce | Běžná |  |  |  | POL1_
|  | Provedení očištění povrchu a natavení dvou vrstev asfaltového těžkého pásu a modifikovaného asfaltového pásu včetně dodávky materiálů. | [25 empty] | POP |  | Provedení očištění povrchu a natavení dvou vrstev asfaltového těžkého pásu a modifikovaného asfaltového pásu včetně dodávky materiálů.
|  | 42*2,2+3 |  | 95.4 | [23 empty] | VV | 0
57 | 711180201R00 | Odstranění izolace proti vlhkosti, na ploše svislé, profilovaná fólie | m2 | 95.4 |  | 0 |  | 0 |  | 0 | 12 | 0 | 0 | 0 | 0.00081 | 0.08 |  | RTS 26/ I | RTS 26/ I | 0.04 | 3.82 |  | Práce | Běžná |  |  |  | POL1_
|  | 42*2,2+3 |  | 95.4 | [23 empty] | VV | 0
58 | 711823121RT7 | Montáž nopové fólie svisle včetně dodávky fólie polyesterová HDPE, výška nopů 8 mm | m2 | 95.4 |  | 0 |  | 0 |  | 0 | 12 | 0 | 0.0005 | 0.05 | 0 | 0 |  | RTS 26/ I | RTS 26/ I | 0.16 | 15.26 |  | Práce | Běžná |  |  |  | POL1_
|  | 42*2,2+3 |  | 95.4 | [23 empty] | VV | 0
59 | 711823129RT5 | Montáž ukončovací lišty k nopové fólii včetně dodávky lišty | m | 42 |  | 0 |  | 0 |  | 0 | 12 | 0 | 0.00036 | 0.02 | 0 | 0 |  | RTS 26/ I | RTS 26/ I | 0.1 | 4.2 |  | Práce | Běžná |  |  |  | POL1_
60 | 711180101RXX | Odstranění izolace proti vlhkosti, ukončující lišta, profilovaná fólie | m | 42 |  | 0 |  | 0 |  | 0 | 12 | 0 | 0 | 0 | 0.00074 | 0.03 |  | Vlastní | Indiv | 0.04 | 1.68 |  | Práce | Běžná |  |  |  | POL1_
61 | 998711101R00 | Přesun hmot pro izolace proti vodě, v objektech výšky do 6 m | t | 1.1571 |  | 0 |  | 0 |  | 0 | 12 | 0 | 0 | 0 | 0 | 0 |  | RTS 26/ I | RTS 26/ I | 1.567 | 1.81 |  | Přesun hmot | Běžná |  |  |  | POL7_
Díl: | D96 | Přesuny suti a vybouraných hmot |  |  |  | 0 |  | 0 |  | 0 |  | 0 |  | 0 |  | 0 |  |  |  |  | 28.29 | [6 empty] | DIL
62 | 979990107R00 | Poplatek za uložení suti - směs, skupina odpadu 170904 | t | 3.291 |  | 0 |  | 0 |  | 0 | 12 | 0 | 0 | 0 | 0 | 0 |  | RTS 26/ I | RTS 26/ I | 0 | 0 |  | Práce | Běžná |  |  |  | POL1_
|  | Odkaz na dem. hmot. položky pořadí 50 : 0,29600 |  | 0.296 | [23 empty] | VV | 7
|  | Odkaz na dem. hmot. položky pořadí 53 : 0,12000 |  | 0.12 | [23 empty] | VV | 7
|  | Odkaz na dem. hmot. položky pořadí 57 : 0,07727 |  | 0.07727 | [23 empty] | VV | 7
|  | Odkaz na dem. hmot. položky pořadí 60 : 0,03108 |  | 0.03108 | [23 empty] | VV | 7
|  | Odkaz na dem. hmot. položky pořadí 51 : 2,76660 |  | 2.7666 | [23 empty] | VV | 7
63 | 979999973R00 | Poplatek za uložení, zemina a kamení, (skup.170504) (A kvalita) | t | 1.8 |  | 0 |  | 0 |  | 0 | 12 | 0 | 0 | 0 | 0 | 0 |  | RTS 26/ I | RTS 26/ I | 0 | 0 |  | Práce | Běžná |  |  |  | POL1_
|  | Odkaz na dem. hmot. položky pořadí 2 : 1,80000 |  | 1.8 | [23 empty] | VV | 7
64 | 979999981R00 | Poplatek za recyklaci betonu kusovost do 1600 cm2, čistý (skup.170101) | t | 3.7702 |  | 0 |  | 0 |  | 0 | 12 | 0 | 0 | 0 | 0 | 0 |  | RTS 26/ I | RTS 26/ I | 0 | 0 |  | Práce | Běžná |  |  |  | POL1_
|  | Odkaz na dem. hmot. položky pořadí 1 : 0,57615 |  | 0.57615 | [23 empty] | VV | 7
|  | Odkaz na dem. hmot. položky pořadí 4 : 0,44000 |  | 0.44 | [23 empty] | VV | 7
|  | Odkaz na dem. hmot. položky pořadí 5 : 2,75400 |  | 2.754 | [23 empty] | VV | 7
65 | 979999995R00 | Poplatek za recyklaci asfaltu, kusovost do 1600 cm2, (skup.170302) | t | 2.0988 |  | 0 |  | 0 |  | 0 | 12 | 0 | 0 | 0 | 0 | 0 |  | RTS 26/ I | RTS 26/ I | 0 | 0 |  | Práce | Běžná |  |  |  | POL1_
|  | 170 302 | [25 empty] | POP
|  | Odkaz na dem. hmot. položky pořadí 3 : 2,09880 |  | 2.0988 | [23 empty] | VV | 7
66 | 979087212R00 | Nakládání suti na dopravní prostředky - komunikace | t | 10.9599 |  | 0 |  | 0 |  | 0 | 12 | 0 | 0 | 0 | 0 | 0 |  | RTS 26/ I | RTS 26/ I | 0.099 | 1.09 |  | Přesun suti | Běžná |  |  |  | POL8_
67 | 979081111R00 | Odvoz suti a vybour. hmot na skládku do 1 km | t | 10.9599 |  | 0 |  | 0 |  | 0 | 12 | 0 | 0 | 0 | 0 | 0 |  | RTS 26/ I | RTS 26/ I | 0.49 | 5.37 |  | Přesun suti | Běžná |  |  |  | POL8_
68 | 979081121R00 | Příplatek k odvozu za každý další 1 km | t | 208.2382 |  | 0 |  | 0 |  | 0 | 12 | 0 | 0 | 0 | 0 | 0 |  | RTS 26/ I | RTS 26/ I | 0 | 0 |  | Přesun suti | Běžná |  |  |  | POL8_
69 | 979082111R00 | Vnitrostaveništní doprava suti do 10 m | t | 10.9599 |  | 0 |  | 0 |  | 0 | 12 | 0 | 0 | 0 | 0 | 0 |  | RTS 26/ I | RTS 26/ I | 0.942 | 10.32 |  | Přesun suti | Běžná |  |  |  | POL8_
70 | 979082121R00 | Příplatek k vnitrost. dopravě suti za dalších 5 m | t | 109.599 |  | 0 |  | 0 |  | 0 | 12 | 0 | 0 | 0 | 0 | 0 |  | RTS 26/ I | RTS 26/ I | 0.105 | 11.51 |  | Přesun suti | Běžná |  |  |  | POL8_
[26 empty] | 12 | 21 | DPH
| Celkem |  |  |  |  | 0 | [19 empty] | 0 | 0 | SUM
Poznámky uchazeče k zadání
POPUZIV
END
Note on S6: Jedná se o informaci, zda se jedná o položku, která je do rozpočtu zadána z cenové soustavy RTS, nebo vlastní.
Note on T6: Jedná se o název CÚ, která je zadána u položky rozpočtu