## Krycí list
SLEPÝ ROZPOČET
Rozpočet |  | 7408 | Oprava schodišť a rampy v areálu objektu | JKSO
Objekt |  | Název objektu |  | SKP
7407 |  | Oprava schodišť a rampy, Lužická 4 |  | Měrná jednotka
Stavba |  | Název stavby |  | Počet jednotek
7407 |  | Oprava schodišť a rampy v areálu objektu Lužická 4 |  | Náklady na m.j. | 0
Projektant |  | Ing.Elena ČIMBUROVÁ |  | Typ rozpočtu
Zpracovatel projektu |  | Ing.Elena ČIMBUROVÁ
Objednatel |  | Městský obvod Ostrava-Jih
Dodavatel |  |  |  | Zakázkové číslo
Rozpočtoval |  |  |  | Počet listů
ROZPOČTOVÉ NÁKLADY
Základní rozpočtové náklady |  |  | Ostatní rozpočtové náklady
| HSV celkem | 0 | Ztížené výrobní podmínky |  | 0
Z | PSV celkem | 0 | Oborová přirážka |  | 0
R | M práce celkem | 0 | Přesun stavebních kapacit |  | 0
N | M dodávky celkem | 0 | Mimostaveništní doprava |  | 0
ZRN celkem |  | 0 | Zařízení staveniště |  | 0
|  |  | Provoz investora |  | 0
HZS |  | 0 | Kompletační činnost (IČD) |  | 0
ZRN+HZS |  | 0 | Ostatní náklady neuvedené |  | 0
ZRN+ost.náklady+HZS |  | 0 | Ostatní náklady celkem |  | 0
Vypracoval |  |  | Za zhotovitele | Za objednatele
Jméno : |  |  | Jméno : | Jméno :
Datum : |  | 2016-07-18 | Datum : | Datum :
Podpis : |  |  | Podpis: | Podpis:
Základ pro DPH |  | 21 | % | 0
DPH |  | 21 | % | 0
Základ pro DPH |  | 0 | % | 0
DPH |  | 0 | % | 0
CENA ZA OBJEKT CELKEM |  |  |  | 0
Poznámka :

## Rekapitulace
Stavba : |  | 7407 Oprava schodišť a rampy v areálu objektu Lužická 4 |  |  | Rozpočet : | 7408
Objekt : |  | 7407 Oprava schodišť a rampy, Lužická 4 |  |  | Oprava schodišť a rampy v areálu objektu
REKAPITULACE STAVEBNÍCH DÍLŮ
| Stavební díl |  | HSV | PSV | Dodávka | Montáž | HZS
1 | Zemní práce |  | 0 | 0 | 0 | 0 | 0
27 | Základy |  | 0 | 0 | 0 | 0 | 0
4 | Vodorovné konstrukce |  | 0 | 0 | 0 | 0 | 0
5 | Komunikace |  | 0 | 0 | 0 | 0 | 0
62 | Úpravy povrchů vnější |  | 0 | 0 | 0 | 0 | 0
63 | Podlahy a podlahové konstrukce |  | 0 | 0 | 0 | 0 | 0
64 | Výplně otvorů |  | 0 | 0 | 0 | 0 | 0
96 | Bourání konstrukcí |  | 0 | 0 | 0 | 0 | 0
99 | Staveništní přesun hmot |  | 0 | 0 | 0 | 0 | 0
767 | Konstrukce zámečnické |  | 0 | 0 | 0 | 0 | 0
772 | Kamenné dlažby |  | 0 | 0 | 0 | 0 | 0
783 | Nátěry |  | 0 | 0 | 0 | 0 | 0
D96 | Přesuny suti a vybouraných hmot |  | 0 | 0 | 0 | 0 | 0
| CELKEM OBJEKT |  | 0 | 0 | 0 | 0 | 0
VEDLEJŠÍ ROZPOČTOVÉ NÁKLADY
Název VRN |  |  | Kč | % | Základna |  | Kč
Ztížené výrobní podmínky |  |  |  |  | 0 |  | 0 | 0
Oborová přirážka |  |  |  |  | 0 |  | 0 | 0
Přesun stavebních kapacit |  |  |  |  | 0 |  | 0 | 0
Mimostaveništní doprava |  |  |  |  | 0 |  | 0 | 0
Zařízení staveniště |  |  |  |  | 0 |  | 0 | 1
Provoz investora |  |  |  |  | 0 |  | 0 | 1
Kompletační činnost (IČD) |  |  |  |  | 0 |  | 0 | 2
Rezerva rozpočtu |  |  |  |  | 0 |  | 0 | 2
| CELKEM VRN |  |  |  |  | 0

## Položky
Slepý rozpočet
Stavba : |  | 7407 Oprava schodišť a rampy v areálu objektu Lužická 4 |  | Rozpočet: | 7408
Objekt : |  | 7407 Oprava schodišť a rampy, Lužická 4 |  | Oprava schodišť a rampy v areálu objektu
P.č. | Číslo položky | Název položky | MJ | množství | cena / MJ | celkem (Kč)
Díl: | 1 | Zemní práce | [5 empty] | 1
1 | 111201101RXX | Odstranění křovin i s kořeny na ploše do 1000 m2 vč. likvidace | m2 | 50 | 0 | 0 |  | 2 | 1 | 0 | 0 | 1 | 0 | 0 | 0 | 0 | 0 | 1 | 0 | 0
2 | 130901121R00 | Bourání konstrukcí z betonu prostého | m3 | 10.064 | 0 | 0 |  | 2 | 1 | 0 | 0 | 1 | 0 | 0 | 0 | 0 | 0 | 1 | 0 | 0
|  | S1:0,3*(0,9*2*4+0,9*(1,962+1,3+4,25)*2) |  | 6.2165 |  |  | S1:0,3*(0,9*2*4+0,9*(1,962+1,3+4,25)*2)
|  | S2:0,3*0,9*3+0,6*0,9+0,3*0,9*(2,348+0,6+1,677)*2 |  | 3.8475 |  |  | S2:0,3*0,9*3+0,6*0,9+0,3*0,9*(2,348+0,6+1,677)*2
3 | 139601101R00 | Ruční výkop jam, rýh a šachet v hornině tř. 1 - 2 | m3 | 12.2689 | 0 | 0 |  | 2 | 1 | 1 | 1 | 1 | 0 | 0 | 0 | 0 | 0 | 1 | 1 | 0
|  | S1:0,3*0,9*4+0,3*0,9*(3,782+1,325+2,795)*2+0,6*2,2*0,9 |  | 6.5351 |  |  | S1:0,3*0,9*4+0,3*0,9*(3,782+1,325+2,795)*2+0,6*2,2*0,9
|  | S2:0,3*0,9*2*4+0,3*0,65*2+0,3*0,9*(1,611+0,885+3)*2 |  | 5.5178 |  |  | S2:0,3*0,9*2*4+0,3*0,65*2+0,3*0,9*(1,611+0,885+3)*2
|  | patky pro pacholata:0,3*0,3*0,9*2 |  | 0.162 |  |  | patky pro pacholata:0,3*0,3*0,9*2
|  | sloupek pro zábradlí rampy:0,3*0,3*0,6 |  | 0.054 |  |  | sloupek pro zábradlí rampy:0,3*0,3*0,6
4 | 162701105R00 | Vodorovné přemístění výkopku z hor.1-4 do 10000 m | m3 | 10.6309 | 0 | 0 |  | 2 | 1 | 1 | 1 | 1 | 0 | 0 | 0 | 0 | 0 | 1 | 1 | 0
|  | 12,2689-1,638 |  | 10.6309 |  |  | 12,2689-1,638
5 | 167101101R00 | Nakládání výkopku z hor.1-4 v množství do 100 m3 | m3 | 10.6309 | 0 | 0 |  | 2 | 1 | 1 | 1 | 1 | 0 | 0 | 0 | 0 | 0 | 1 | 1 | 0
6 | 171201201R00 | Uložení sypaniny na skládku | m3 | 10.6309 | 0 | 0 |  | 2 | 1 | 1 | 1 | 1 | 0 | 0 | 0 | 0 | 0 | 1 | 1 | 0
7 | 199000002R00 | Poplatek za skládku horniny 1- 4 | m3 | 10.6309 | 0 | 0 |  | 2 | 1 | 1 | 1 | 1 | 0 | 0 | 0 | 0 | 0 | 1 | 1 | 0
8 | 174101101R00 | Zásyp jam, rýh, šachet se zhutněním | m3 | 1.638 | 0 | 0 |  | 2 | 1 | 1 | 1 | 1 | 0 | 0 | 0 | 0 | 0 | 1 | 1 | 0
|  | S1:0,65*2,2*0,6 |  | 0.858 |  |  | S1:0,65*2,2*0,6
|  | S2:0,3*0,65*2*2 |  | 0.78 |  |  | S2:0,3*0,65*2*2
9 | 182001132R00 | Plošná úprava terénu, nerovnosti do 20 cm svah 1:2 | m2 | 40.355 | 0 | 0 |  | 2 | 1 | 1 | 1 | 1 | 0 | 0 | 0 | 0 | 0 | 1 | 1 | 0
|  | S1:2,5*(3,782+1,625+2,795+0,3+1) |  | 23.755 |  |  | S1:2,5*(3,782+1,625+2,795+0,3+1)
|  | S2:2,5*(1,44+0,9+3+0,3+1) |  | 16.6 |  |  | S2:2,5*(1,44+0,9+3+0,3+1)
| Celkem za | 1 Zemní práce |  |  |  | 0 |  | 4 |  |  |  |  | 0 | 0 | 0 | 0 | 0
Díl: | 27 | Základy | [5 empty] | 1
10 | 274313621R00 | Beton základových pasů prostý C 20/25 | m3 | 9.7395 | 0 | 0 |  | 2 | 1 | 1 | 1 | 1 | 0 | 0 | 0 | 0 | 0 | 1 | 1 | 2.525
|  | S1:(0,3*0,65*2*4+0,3*0,7*(3,782+1,3+2,975)+0,2*1,25*(3,9+1,3+2,8))*1,035 |  | 5.4358 |  |  | S1:(0,3*0,65*2*4+0,3*0,7*(3,782+1,3+2,975)+0,2*1,25*(3,9+1,3+2,8))*1,035
|  | S2:(0,3*0,65*(2*4+1,611+0,885+3)+0,2*1,25*(1,611+0,885+3+0,61))*1,035 |  | 4.3038 |  |  | S2:(0,3*0,65*(2*4+1,611+0,885+3)+0,2*1,25*(1,611+0,885+3+0,61))*1,035
11 | 274351215R00 | Bednění stěn základových pasů - zřízení | m2 | 17.4072 | 0 | 0 |  | 2 | 1 | 1 | 1 | 1 | 0 | 0 | 0 | 0 | 0 | 1 | 1 | 0.03916
|  | S1:0,6*(3,9+1,3+2,8+0,2)*2 |  | 9.84 |  |  | S1:0,6*(3,9+1,3+2,8+0,2)*2
|  | S2:0,6*(1,611+0,885+3+0,61+0,2)*2 |  | 7.5672 |  |  | S2:0,6*(1,611+0,885+3+0,61+0,2)*2
12 | 274351216R00 | Bednění stěn základových pasů - odstranění | m2 | 17.4072 | 0 | 0 |  | 2 | 1 | 1 | 1 | 1 | 0 | 0 | 0 | 0 | 0 | 1 | 1 | 0
13 | 274361921R00 | Výztuž základových pasů ze svařovaných sítí | t | 0.1028 | 0 | 0 |  | 2 | 1 | 1 | 1 | 1 | 0 | 0 | 0 | 0 | 0 | 1 | 1 | 1.0554
|  | 14,5*2*3,083*1,15*0,001 |  | 0.1028 |  |  | 14,5*2*3,083*1,15*0,001
14 | 275313621R00 | Beton základových patek prostý C 20/25 | m3 | 0.2236 | 0 | 0 |  | 2 | 1 | 1 | 1 | 1 | 0 | 0 | 0 | 0 | 0 | 1 | 1 | 2.525
|  | pro pacholata:0,3*0,3*0,9*2*1,035 |  | 0.1677 |  |  | pro pacholata:0,3*0,3*0,9*2*1,035
|  | sloupek zábradlí rampy:0,3*0,3*0,6*1,035 |  | 0.0559 |  |  | sloupek zábradlí rampy:0,3*0,3*0,6*1,035
| Celkem za | 27 Základy |  |  |  | 0 |  | 4 |  |  |  |  | 0 | 0 | 0 | 0 | 0
Díl: | 4 | Vodorovné konstrukce | [5 empty] | 1
15 | 411354256R00 | Bednění stropů plech pozink. vlna 50 mm tl. 1,0 mm | m2 | 14 | 0 | 0 |  | 2 | 1 | 1 | 1 | 1 | 0 | 0 | 0 | 0 | 0 | 1 | 1 | 0.01317
16 | 430321314R00 | Schodišťové konstrukce, železobeton C 20/25 | m3 | 4.2426 | 0 | 0 |  | 2 | 1 | 1 | 1 | 1 | 0 | 0 | 0 | 0 | 0 | 1 | 1 | 2.5251
|  | S1:0,15*2*(3,782+1,625+2,795+0,3) |  | 2.5506 |  |  | S1:0,15*2*(3,782+1,625+2,795+0,3)
|  | S2:0,15*2*(1,44+0,9+3+0,3) |  | 1.692 |  |  | S2:0,15*2*(1,44+0,9+3+0,3)
17 | 430362021R00 | Výztuž schodišťových konstrukcí sítí Kari | t | 0.1241 | 0 | 0 |  | 2 | 1 | 1 | 1 | 1 | 0 | 0 | 0 | 0 | 0 | 1 | 1 | 1.0584
|  | (19,5+15,5)*3,083*0,001*1,15 |  | 0.1241 |  |  | (19,5+15,5)*3,083*0,001*1,15
18 | 434311115R00 | Stupně dusané na terén, na desku, z betonu C 20/25 | m | 86.086 | 0 | 0 |  | 2 | 1 | 1 | 1 | 1 | 0 | 0 | 0 | 0 | 0 | 1 | 1 | 0.11369
|  | S1:2*21 |  | 42 |  |  | S1:2*21
|  | S2:2*15 |  | 30 |  |  | S2:2*15
|  | nájezdypro kočárky:4,36*2+2,683*2 |  | 14.086 |  |  | nájezdypro kočárky:4,36*2+2,683*2
19 | 434351141R00 | Bednění stupňů přímočarých - zřízení | m2 | 13.6172 | 0 | 0 |  | 2 | 1 | 1 | 1 | 1 | 0 | 0 | 0 | 0 | 0 | 1 | 1 | 0.01693
|  | S1:2*0,15*21 |  | 6.3 |  |  | S1:2*0,15*21
|  | S2:2*0,15*15 |  | 4.5 |  |  | S2:2*0,15*15
|  | nájezdy:0,2*2*(2,683+4,36) |  | 2.8172 |  |  | nájezdy:0,2*2*(2,683+4,36)
20 | 434351142R00 | Bednění stupňů přímočarých - odstranění | m2 | 13.6172 | 0 | 0 |  | 2 | 1 | 1 | 1 | 1 | 0 | 0 | 0 | 0 | 0 | 1 | 1 | 0
| Celkem za | 4 Vodorovné konstrukce |  |  |  | 0 |  | 4 |  |  |  |  | 0 | 0 | 0 | 0 | 0
Díl: | 5 | Komunikace | [5 empty] | 1
21 | 564801112R00 | Podklad ze štěrkodrti po zhutnění tloušťky 4 cm | m2 | 5.32 | 0 | 0 |  | 2 | 1 | 1 | 1 | 1 | 0 | 0 | 0 | 0 | 0 | 1 | 1 | 0.0882
|  | S1:1*2,2 |  | 2.2 |  |  | S1:1*2,2
|  | S2:1,8+0,66*2 |  | 3.12 |  |  | S2:1,8+0,66*2
22 | 564811111R00 | Podklad ze štěrkodrti po zhutnění tloušťky 5 cm | m2 | 5.32 | 0 | 0 |  | 2 | 1 | 1 | 1 | 1 | 0 | 0 | 0 | 0 | 0 | 1 | 1 | 0.11025
|  | S1:1*2,2 |  | 2.2 |  |  | S1:1*2,2
|  | S2:1,8+0,66*2 |  | 3.12 |  |  | S2:1,8+0,66*2
23 | 564831111R00 | Podklad ze štěrkodrti po zhutnění tloušťky 10 cm | m2 | 5.32 | 0 | 0 |  | 2 | 1 | 1 | 1 | 1 | 0 | 0 | 0 | 0 | 0 | 1 | 1 | 0.2205
|  | S1:1*2,2 |  | 2.2 |  |  | S1:1*2,2
|  | S2:1,8+0,66*2 |  | 3.12 |  |  | S2:1,8+0,66*2
24 | 572952112R00 | Vyspravení krytu po překopu asf.betonem tl.do10 cm | m2 | 1.8 | 0 | 0 |  | 2 | 1 | 1 | 1 | 1 | 0 | 0 | 0 | 0 | 0 | 1 | 1 | 0.15382
25 | 596811111R00 | Kladení dlaždic kom.pro pěší, lože z kameniva těž. | m2 | 5.32 | 0 | 0 |  | 2 | 1 | 1 | 1 | 1 | 0 | 0 | 0 | 0 | 0 | 1 | 1 | 0.072
26 | 5-001.RXX | D+M litinový patník D 160mm, výška nad zemí 550mm | kus | 2 | 0 | 0 |  | 2 | 12 | 0 | 26 | 1 | 0 | 0 | 0 | 0 | 0 | 12 | 0 | 0
27 | 59245110 | Dlažba zámková tl. 6 cm přírodní | m2 | 6 | 0 | 0 |  | 2 | 3 | 1 | 59245110 | 1 | 0 | 0 | 0 | 0 | 0 | 3 | 1 | 0.129
| Celkem za | 5 Komunikace |  |  |  | 0 |  | 4 |  |  |  |  | 0 | 0 | 0 | 0 | 0
Díl: | 62 | Úpravy povrchů vnější | [5 empty] | 1
28 | 622432112R00 | Omítka stěn dekorativ. kamínková | m2 | 16.05 | 0 | 0 |  | 2 | 1 | 1 | 1 | 1 | 0 | 0 | 0 | 0 | 0 | 1 | 1 | 0.00618
|  | opěrná stěna:13,85+0,1*11*2 |  | 16.05 |  |  | opěrná stěna:13,85+0,1*11*2
29 | 781101111R00 | Vyrovnání podkladu maltou ze SMS tl. do 7 mm | m2 | 13.85 | 0 | 0 |  | 2 | 1 | 7 | 7 | 1 | 0 | 0 | 0 | 0 | 0 | 1 | 7 | 0
| Celkem za | 62 Úpravy povrchů vnější |  |  |  | 0 |  | 4 |  |  |  |  | 0 | 0 | 0 | 0 | 0
Díl: | 63 | Podlahy a podlahové konstrukce | [5 empty] | 1
30 | 389361001R00 | Doplňující výztuž konstrukcí z bet.oceli | t | 0.02 | 0 | 0 |  | 2 | 1 | 1 | 1 | 1 | 0 | 0 | 0 | 0 | 0 | 1 | 1 | 1.002
31 | 389381001RT3 | Dobetonování konstrukcí, vč.bednění betonem třídy C 20/25 | m3 | 0.37 | 0 | 0 |  | 2 | 1 | 1 | 1 | 1 | 0 | 0 | 0 | 0 | 0 | 1 | 1 | 2.5698
|  | S2:3,7*0,1 |  | 0.37 |  |  | S2:3,7*0,1
32 | 631315621R00 | Mazanina betonová tl. 12 - 24 cm C 20/25 | m3 | 2.45 | 0 | 0 |  | 2 | 1 | 1 | 1 | 1 | 0 | 0 | 0 | 0 | 0 | 1 | 1 | 2.525
|  | 0,175*14 |  | 2.45 |  |  | 0,175*14
33 | 631319175R00 | Příplatek za stržení povrchu mazaniny tl. 24 cm | m3 | 2.45 | 0 | 0 |  | 2 | 1 | 1 | 1 | 1 | 0 | 0 | 0 | 0 | 0 | 1 | 1 | 0
34 | 631362021R00 | Výztuž mazanin svařovanou sítí z drátů Kari | t | 0.0788 | 0 | 0 |  | 2 | 1 | 1 | 1 | 1 | 0 | 0 | 0 | 0 | 0 | 1 | 1 | 1.0662
|  | 4,893*14*1,15*0,001 |  | 0.0788 |  |  | 4,893*14*1,15*0,001
35 | 632456231R00 | Potěr píscem.stupňů hlazený oc.hladítkem, 30 mm pod kamenný koberec | m2 | 5.6 | 0 | 0 |  | 2 | 1 | 1 | 1 | 1 | 0 | 0 | 0 | 0 | 0 | 1 | 1 | 0.08265
|  | S1:1,6*2+0,315*2 |  | 3.83 |  |  | S1:1,6*2+0,315*2
|  | S2:0,885*2 |  | 1.77 |  |  | S2:0,885*2
36 | 63-001.RXX | Stěrka na betonový povrch s protiskl. povrchem | m2 | 14 | 0 | 0 |  | 2 | 12 | 0 | 36 | 1 | 0 | 0 | 0 | 0 | 0 | 12 | 0 | 0.02
37 | 63-002.RXX | Kamenný koberec - např. PIEDRA | m2 | 16.7777 | 0 | 0 |  | 2 | 12 | 0 | 37 | 1 | 0 | 0 | 0 | 0 | 0 | 12 | 0 | 0.021
|  | S1:1,615*2+0,25*2*(4,36+2,7)+0,15*0,3*0,5*21 |  | 7.2325 |  |  | S1:1,615*2+0,25*2*(4,36+2,7)+0,15*0,3*0,5*21
|  | 0,2*(0,35+3,782+1,3+2,795+0,35+0,15)+0,25*(3,782+1,3+2,795+0,35) |  | 3.8022 |  |  | 0,2*(0,35+3,782+1,3+2,795+0,35+0,15)+0,25*(3,782+1,3+2,795+0,35)
|  | S2:(0,3+1,185)*2+0,2*(0,35+1,44+0,885+3+0,609+0,15) |  | 4.2568 |  |  | S2:(0,3+1,185)*2+0,2*(0,35+1,44+0,885+3+0,609+0,15)
|  | 0,25*(1,451+0,885+3+0,609) |  | 1.4863 |  |  | 0,25*(1,451+0,885+3+0,609)
| Celkem za | 63 Podlahy a podlahové konstrukce |  |  |  | 0 |  | 4 |  |  |  |  | 0 | 0 | 0 | 0 | 0
Díl: | 64 | Výplně otvorů | [5 empty] | 1
38 | 648922441R00 | Osazení parapetních desek teracových | m | 11 | 0 | 0 |  | 2 | 1 | 1 | 1 | 1 | 0 | 0 | 0 | 0 | 0 | 1 | 1 | 0.01168
39 | 648-001.RXX | Dodávka teracové desky tl. 40mm š 400mm | m | 11 | 0 | 0 |  | 2 | 3 | 1 | 648-001.RXX | 1 | 0 | 0 | 0 | 0 | 0 | 3 | 1 | 0
| Celkem za | 64 Výplně otvorů |  |  |  | 0 |  | 4 |  |  |  |  | 0 | 0 | 0 | 0 | 0
Díl: | 96 | Bourání konstrukcí | [5 empty] | 1
40 | 113107131R00 | Odstranění podkladu pl.200 m2, bet.prostý tl.15 cm | m2 | 6.57 | 0 | 0 |  | 2 | 1 | 1 | 1 | 1 | 0 | 0 | 0 | 0 | 0 | 1 | 1 | 0
|  | S1:1*2,2+0,5*2,5 |  | 3.45 |  |  | S1:1*2,2+0,5*2,5
|  | S2:0,66*2+1,8 |  | 3.12 |  |  | S2:0,66*2+1,8
41 | 113107142R00 | Odstranění podkladu pl.do 200 m2, živice tl. 10 cm | m2 | 6.57 | 0 | 0 |  | 2 | 1 | 1 | 1 | 1 | 0 | 0 | 0 | 0 | 0 | 1 | 1 | 0
|  | S1:1*2,2+0,5*2,5 |  | 3.45 |  |  | S1:1*2,2+0,5*2,5
|  | S2:0,66*2+1,8 |  | 3.12 |  |  | S2:0,66*2+1,8
42 | 762521811R00 | Demontáž podlah bez polštářů z prken tl. do 3,2 cm | m2 | 14 | 0 | 0 |  | 2 | 1 | 7 | 7 | 1 | 0 | 0 | 0 | 0 | 0 | 1 | 7 | 0
43 | 919735112R00 | Řezání stávajícího živičného krytu tl. 5 - 10 cm | m | 14.04 | 0 | 0 |  | 2 | 1 | 1 | 1 | 1 | 0 | 0 | 0 | 0 | 0 | 1 | 1 | 0
|  | S1:2,2+1*2+2,4+0,5*2 |  | 7.6 |  |  | S1:2,2+1*2+2,4+0,5*2
|  | S2:2*0,66*2+2,4+1,2+0,2 |  | 6.44 |  |  | S2:2*0,66*2+2,4+1,2+0,2
44 | 919735124R00 | Řezání stávajícího betonového krytu tl. 15 - 20 cm | m | 14.04 | 0 | 0 |  | 2 | 1 | 1 | 1 | 1 | 0 | 0 | 0 | 0 | 0 | 1 | 1 | 0
|  | S1:2,2+1*2+2,4+0,5*2 |  | 7.6 |  |  | S1:2,2+1*2+2,4+0,5*2
|  | S2:2*0,66*2+2,4+1,2+0,2 |  | 6.44 |  |  | S2:2*0,66*2+2,4+1,2+0,2
45 | 963053937R00 | Bourání ŽB schodišťových ramen na schodnicích | m2 | 30.49 | 0 | 0 |  | 2 | 1 | 1 | 1 | 1 | 0 | 0 | 0 | 0 | 0 | 1 | 1 | 0
|  | S1:2*(0,3+2,616+1,6+4,904) |  | 18.84 |  |  | S1:2*(0,3+2,616+1,6+4,904)
|  | S2:2*(0,6+2,348+1,2+1,677) |  | 11.65 |  |  | S2:2*(0,6+2,348+1,2+1,677)
46 | 965043441R00 | Bourání podkladů bet., potěr tl. 15 cm, nad 4 m2 | m3 | 2.2896 | 0 | 0 |  | 2 | 1 | 1 | 1 | 1 | 0 | 0 | 0 | 0 | 0 | 1 | 1 | 0
|  | rampa:0,16*5,3*2,7 |  | 2.2896 |  |  | rampa:0,16*5,3*2,7
47 | 967042712R00 | Odsekání zdiva plošné z kamene, betonu tl. 10 cm | m2 | 3.7 | 0 | 0 |  | 2 | 1 | 1 | 1 | 1 | 0 | 0 | 0 | 0 | 0 | 1 | 1 | 0.00034
48 | 976071111R00 | Vybourání kovových zábradlí a madel | m | 21.3 | 0 | 0 |  | 2 | 1 | 1 | 1 | 1 | 0 | 0 | 0 | 0 | 0 | 1 | 1 | 0
|  | S1:9 |  | 9 |  |  | S1:9
|  | S2:6 |  | 6 |  |  | S2:6
|  | rampa:6,3 |  | 6.3 |  |  | rampa:6,3
49 | 978059631R00 | Odsekání vnějších obkladů stěn nad 2 m2 | m2 | 17.55 | 0 | 0 |  | 2 | 1 | 1 | 1 | 1 | 0 | 0 | 0 | 0 | 0 | 1 | 1 | 0
|  | S2:3,7+13,85 |  | 17.55 |  |  | S2:3,7+13,85
| Celkem za | 96 Bourání konstrukcí |  |  |  | 0 |  | 4 |  |  |  |  | 0 | 0 | 0 | 0 | 0
Díl: | 99 | Staveništní přesun hmot | [5 empty] | 1
50 | 999281105R00 | Přesun hmot pro opravy a údržbu do výšky 6 m | t | 59.2213 | 0 | 0 |  | 2 | 7 | 1 | 2 | 1 | 0 | 0 | 0 | 0 | 0 | 7 | 1 | 0
| Celkem za | 99 Staveništní přesun hmot |  |  |  | 0 |  | 4 |  |  |  |  | 0 | 0 | 0 | 0 | 0
Díl: | 767 | Konstrukce zámečnické | [5 empty] | 1
51 | S1 | D+M zábradlí žárově zinkováno | kg | 150.7 | 0 | 0 |  | 2 | 12 | 0 | 51 | 2 | 0 | 0 | 0 | 0 | 0 | 12 | 0 | 0
52 | S2 | D+M zábradlí žárově zinkováno | kg | 116 | 0 | 0 |  | 2 | 12 | 0 | 52 | 2 | 0 | 0 | 0 | 0 | 0 | 12 | 0 | 0
53 | S3 | D+M zábradlí rampy - žárově zinkováno | kg | 145 | 0 | 0 |  | 2 | 12 | 0 | 53 | 2 | 0 | 0 | 0 | 0 | 0 | 12 | 0 | 0
54 | 998767201R00 | Přesun hmot pro zámečnické konstr., výšky do 6 m | % |  | 0 | 0 |  | 2 | 7 | 1002 | 5 | 2 | 0 | 0 | 0 | 0 | 0 | 7 | 1002 | 0
| Celkem za | 767 Konstrukce zámečnické |  |  |  | 0 |  | 4 |  |  |  |  | 0 | 0 | 0 | 0 | 0
Díl: | 772 | Kamenné dlažby | [5 empty] | 1
55 | 772231303R00 | Obklad stupňů,kamen tvrdý,stup.deskami tl.4 a 5 cm | m | 61.5 | 0 | 0 |  | 2 | 1 | 7 | 7 | 2 | 0 | 0 | 0 | 0 | 0 | 1 | 7 | 0.04798
|  | S1:(1,2+0,3)*21 |  | 31.5 |  |  | S1:(1,2+0,3)*21
|  | S2:2*15 |  | 30 |  |  | S2:2*15
56 | 772231414R00 | Obklad stupňů,kámen tvrdý,podst.deskami tl.4 a 5cm | m | 61.5 | 0 | 0 |  | 2 | 1 | 7 | 7 | 2 | 0 | 0 | 0 | 0 | 0 | 1 | 7 | 0.01059
|  | S1:(1,2+0,3)*21 |  | 31.5 |  |  | S1:(1,2+0,3)*21
|  | S2:2*15 |  | 30 |  |  | S2:2*15
57 | 777615215R00 | Nátěry podlah betonových -epoxid se vsypem křemičitého písku | m2 | 41.265 | 0 | 0 |  | 2 | 1 | 7 | 7 | 2 | 0 | 0 | 0 | 0 | 0 | 1 | 7 | 0.0012
|  | S1:(1,2+0,3)*21+0,315 |  | 31.815 |  |  | S1:(1,2+0,3)*21+0,315
|  | S2:2*15*0,315 |  | 9.45 |  |  | S2:2*15*0,315
58 | 772-001.RXX | Dodávka nástupnic teraco tl.40mm š 315mm | m | 64.575 | 0 | 0 |  | 2 | 12 | 0 | 58 | 2 | 0 | 0 | 0 | 0 | 0 | 12 | 0 | 0
|  | 61,5*1,05 |  | 64.575 |  |  | 61,5*1,05
59 | 772-002.RXX | Dodávka podstupnic teraco tl.40mm v 105mm | m | 64.575 | 0 | 0 |  | 2 | 12 | 0 | 59 | 2 | 0 | 0 | 0 | 0 | 0 | 12 | 0 | 0
|  | 61,5*1,05 |  | 64.575 |  |  | 61,5*1,05
60 | 998772201R00 | Přesun hmot pro dlažby z kamene, výšky do 6 m | % |  | 0 | 0 |  | 2 | 7 | 1002 | 5 | 2 | 0 | 0 | 0 | 0 | 0 | 7 | 1002 | 0
| Celkem za | 772 Kamenné dlažby |  |  |  | 0 |  | 4 |  |  |  |  | 0 | 0 | 0 | 0 | 0
Díl: | 783 | Nátěry | [5 empty] | 1
61 | 783225600R00 | Nátěr syntetický kovových konstrukcí 2x email | m2 | 19.9693 | 0 | 0 |  | 2 | 1 | 7 | 7 | 2 | 0 | 0 | 0 | 0 | 0 | 1 | 7 | 0.00028
62 | 783226100R00 | Nátěr syntetický kovových konstrukcí základní - 2x | m2 | 39.9386 | 0 | 0 |  | 2 | 1 | 7 | 7 | 2 | 0 | 0 | 0 | 0 | 0 | 1 | 7 | 8e-05
|  | 19,9693*2 |  | 39.9386 |  |  | 19,9693*2
63 | 783901100R00 | Oškrabání kovových konstrukcí ocel. kartáčem | m2 | 19.9693 | 0 | 0 |  | 2 | 1 | 9 | 9 | 2 | 0 | 0 | 0 | 0 | 0 | 1 | 9 | 0
|  | ocel. profily rampy: |  | 0 |  |  | ocel. profily rampy:
|  | I180:0,641*(2,7*2+5,3*3) |  | 13.6533 |  |  | I180:0,641*(2,7*2+5,3*3)
|  | sloupy D140:3,14*0,14*2,5*4 |  | 4.396 |  |  | sloupy D140:3,14*0,14*2,5*4
|  | 60/60:0,06*4*1*8 |  | 1.92 |  |  | 60/60:0,06*4*1*8
| Celkem za | 783 Nátěry |  |  |  | 0 |  | 4 |  |  |  |  | 0 | 0 | 0 | 0 | 0
Díl: | D96 | Přesuny suti a vybouraných hmot | [5 empty] | 1
64 | 979082111R00 | Vnitrostaveništní doprava suti do 10 m | t | 48.2425 | 0 | 0 |  | 2 | 8 | 0 | 3 | 1 | 0 | 0 | 0 | 0 | 0 | 8 | 0 | 0
65 | 979086213R00 | Nakládání vybouraných hmot na dopravní prostředek | t | 48.2425 | 0 | 0 |  | 2 | 8 | 0 | 3 | 1 | 0 | 0 | 0 | 0 | 0 | 8 | 0 | 0
66 | 979081111R00 | Odvoz suti a vybour. hmot na skládku do 1 km | t | 48.2425 | 0 | 0 |  | 2 | 8 | 0 | 3 | 1 | 0 | 0 | 0 | 0 | 0 | 8 | 0 | 0
67 | 979081121R00 | Příplatek k odvozu za každý další 1 km | t | 916.6083 | 0 | 0 |  | 2 | 8 | 0 | 3 | 1 | 0 | 0 | 0 | 0 | 0 | 8 | 0 | 0
68 | 979990102R00 | Poplatek za skládku suti - směs | t | 48.2425 | 0 | 0 |  | 2 | 8 | 0 | 3 | 1 | 0 | 0 | 0 | 0 | 0 | 8 | 0 | 0
| Celkem za | D96 Přesuny suti a vybouraných hmot |  |  |  | 0 |  | 4 |  |  |  |  | 0 | 0 | 0 | 0 | 0