## HAVÍŘOV
ZDROJOVÝ ROZPOČET |  |  | Datum: 20.04.2016 |  |  |  | Vypracoval: Helena Bezecná
Reg.číslo: 1928 00_SL
ROZPOČET ZAKÁZKY - OSTRAVA HRABŮVKA, MJR.NOVÁKA 34; VYBUDOVÁNÍ VÝTAHU A BEZBARIER. WC
ČÁST A - stroje, zařízení a montáže
Pol. | Cen.pol. | Název | M.J. | Počet.m.j. | Čas TNJ | Čas TNJ | Cena za MJ | Dodávky | Montáže
1. | Předběž. cena | Rozváděč RH-B | ks | 1
2. | OEZ | Rozváděč stávající R2 - Doplnění materiálu LTN 10B/1 | kpl | 1
3. | HENSEL | Krabice K9504/K | ks | 1
4. | KRUŽÍK UPS | UPS - US MULT 10X-M1 | ks | 1
5. | 210010123 | Trubka PVC pev ulož FXP 32mm | m | 15
6. | 210010102 | Lišta PH LH 40x40 hranatá | m | 10
7. | 210010106 | Lišta PH EKD 40x80 kanál rozváděčový | m | 95
8. | 210010321 | Krabice KR68 odbočná | ks | 5
9. | 210010321 | Krabice KU68 univerzální | ks | 6
10. | 210010351 | Krabicová rozvodka HENSEL K9504 | ks | 1
11. | 210800031 | Vodič CYKYLO 2x1,5 p.o. | m | 12
12. | 210800033 | Vodič CYKYLO 3x1,5 p.o. | m | 35
13. | 210810101 | Kabel sil CYKY 5x35 pev | m | 98
14. | 210800546 | Vodič CY NN.VN 4 pev | m | 15
15. | 210800548 | Vodič CY NN.VN 10 pev | m | 30
16. | 210800550 | Vodič CY NN.VN 25 pev | m | 130
17. | 210803095 | Vodič PRAFLADUR 5x10 pev | m | 30
18. | 210100001 | Ukončení vodičů-rozváděč, zap 2,5 | ks | 10
19. | 210100003 | Ukončení vodičů-rozváděč, zap 10 | ks | 35
20. | 210100004 | Ukončení vodičů-rozváděč, zap 25 | ks | 18
21. | 210100005 | Ukončení vodičů-rozváděč, zap 35 | ks | 10
22. | 210220321 | Svorka na potrubí BERNARD | ks | 8
23. | 210020951 | Montáž tabulka výstražná A4 | ks | 4
24. | 210220101 | Vedení uzem AlMgSi 8mm2 + podpěry | m | 15
25. | 210220212 | Tyč jímací upev střešní 3m | ks | 3
26. | 210220301 | Svorka hromosvodná SS 2 šrouby | ks | 3
27. | 210220302 | Svorka hromosvodná SZ nad 2 šrouby | ks | 2
ZDROJOVÝ ROZPOČET |  |  | Datum: 20.04.2016 |  |  |  | Vypracoval: Helena Bezecná
Reg.číslo: 1928 00_SL
ČÁST A - stroje, zařízení a montáže
Pol. | Cen.pol. | Název | M.J. | Počet.m.j. | Čas TNJ | Čas TNJ | Cena za MJ | Dodávky | Montáže
28. | 210190003 | Montáž rozvodnice do 100kg RH-B | ks | 1
29. | 210110001 | Spínač nástěný jednopólový | ks | 3
30. | 210110071 | Spínač nástěný speciální osvětlení | ks | 1
31. | 210201060 | Svítidlo zářivk 1x14W strop průmysl | ks | 4
32. | 210201001 | Svítidlo zářivk 2x36W strop | ks | 4
33. | 210203221 | Poplatek za recyklaci svítidel | ks | 8
34. | 210203222 | Poplatek za recyklaci zdrojů | ks | 12
35. | 210120402 | Jistič vzd LTN do 25A 1pól | ks | 1
36. | 220320158 | Montáž zdroje UPS | ks | 1
37. | 210000000 | Demontážní práce | hod | 20
38. | 210020451 | Zednická výpomoc | hod | 40
39. | 210000000 | Kompletační činnost | hod | 25
40. | 210950101 | Štítek označ kabel | ks | 74
41. |  | Dodávka celkem | [5 empty] | 0
42. |  | Celkem část A montáže | [6 empty] | 0
43.
44.
45. | 460150153 | Kabel rýhy š. 35 hl 70 ZEM3 ručně | m | 15
46. | 460560153 | Zához kabel rýhy š. 35 hl 70 ZEM3 | m | 15
47. | 460490013 | Zakrytí kab folií PVC 33cm | m | 15
48. | 460620013 | Provizorní úprava terénu ZEM3 | m2 | 5.25
49.
50. |  | Celkem zemní práce | [6 empty] | 0
51.
52.
53.
54. |  | Celkem část A montáže včetně zemních prací | [6 empty] | 0
55.
56.
57.
ZDROJOVÝ ROZPOČET |  |  | Datum: 20.04.2016 |  |  |  | Vypracoval: Helena Bezecná
Reg.číslo: 1928 00_SL
ČÁST B - NOSNÝ MATERIÁL
Pol. | Cen.pol. | Název | M.J. | Počet.m.j. | Čas TNJ |  | Cena za MJ | Dodávky | Nosný materiál
1. | 10312803 | Trubka PVC FXP 32 +5% prořez | m | 15
2. | 10500115 | Lišta PVC LH 40x40 vkládací +5% prořez | m | 10
3. | 10500224 | Kanál elinstal EKD 80x40 +5% prořez | m | 95
4. | 11003605 | Krabice odbočná KR 68 | ks | 5
5. | 11004405 | Krabice odbočná KU 68 univerzální | ks | 6
6. | 820203861 | Kabel CYKYLO 2Ax1,5mm2 +5% prořez | m | 12
7. | 820205784 | Kabel CYKYLO 3Cx1,5mm2 +5% prořez | m | 35
8. | 832506584 | Kabel CYKY 5Cx35mm2 +5% prořez | m | 98
9. | 800101259 | Vodič CY 4 zžl +5% prořez | m | 15
10. | 800101457 | Vodič CY 10 zžl +5% prořez | m | 30
11. | 800101655 | Vodič CY 25 zžl +5% prořez | m | 130
12. | 821212689 | Kabel PRAFLASAFE 5Cx10mm2 +5% prořez | m | 30
13. | 91000605 | Štítek PVC k označ kabelů | ks | 74
14. | 226301000 | Svorka na potrubí BERNARD | ks | 8
15. | 91210105 | Tabulka výstražná A4 | ks | 4
16. | 251101804 | Vodič AlMgSi 8mm +5% prořez | kg | 1.08
17. | 220200109 | Zemní tyč ZT 2000x28mm | ks | 3
18. | 225101104 | Svorka křížová SS | ks | 3
19. | 226000107 | Svorka zkušební SZ | ks | 2
20. | 224000208 | Podpěra do zdiva PV02 200mm | ks | 6
21. | 214060204 | Fólie výstražná š.320mm červená +5% prořez | m | 15
22. | 110424108 | Spínač 3553-01289 velkoplošný | ks | 3
23. | 110424001 | Spínač 3299A-A22180 automat. | ks | 1
24. | 200313774 | Svítidlo zář s vypínačem 1x14W vč zdroje | ks | 4
25. | 200313810 | Svítidlo zář 2x36W vč zdroje IP20 | ks | 4
26.
27. | [8 empty] | 0
28. |  | Podružný materiál | % | 5 |  |  | 0 |  | 0
29. |  | Nosný materiál celkem | [6 empty] | 0
ZDROJOVÝ ROZPOČET |  |  | Datum: 21.04.2016 |  |  |  | Vypracoval: Helena Bezecná
Reg.číslo: 1928 00_SL
R E K A P I T U L A C E
|  | Text |  |  |  |  | Dodávky |  | Montážní práce
Nosný materiál
HLAVA II - PROVOZNÍ SOUBOR
DODÁVKY STROJŮ A ZAŘÍZENÍ
4.00% DOPRAVA STROJŮ A ZAŘÍZENÍ
MONT PRÁCE DLE 21M - ÚHRN
NOSNÝ MATERIÁL DLE 21M - ÚHRN (VČETNĚ PODRUŽNÝ)
MONTÁŽE DLE 2M - ODD 26-74 ÚHRN
MONTÁŽE DLE 46M
NOSNÝ MATERIÁL DLE 25M
DEMONTÁŽE DLE 21M
1.00 % PPV A PPP NA MONT PRÁCE
1.00 % PPV A PPP NA MATERIÁL
6.00 % PPV A PPP NA MONT PRÁCE
6.00 % PPV A PPP NA MATERIÁL
1.30% HORIZONT.PŘESUN STROJŮ A ZAŘÍZENÍ
|  | ZÁKLADNÍ ROZPOČTOVÉ NÁKLADY |  |  |  |  | 0 |  | 0
HLAVA II (III) - ÚHRN
0
MEZISOUČET DODÁVKA + MATERIÁL + MONTÁŽE
HLAVA VI - VEDLEJŠÍ ROZPOČTOVÉ NÁKLADY
4,20 GZS NA STAVEBNÍ OBJEKTY
4,20 GZS NA STAVEBNÍ OBJEKTY Z MATERIÁLU
1.60 % NA PROVOZNÍ VLIVY
1.60 % PROVOZNÍ VLIVY NA STAVEB OBJEKTY
|  | HLAVA VI - VEDLEJŠÍ ROZPOČTOVÉ NÁKLADY - ÚHRN | [6 empty] | 0
ZDROJOVÝ ROZPOČET |  |  | Datum: 21.04.2016 |  |  |  | Vypracoval: Helena Bezecná
Reg.číslo: 1928 00_SL
HLAVA XI - NÁKLADY HRAZ. Z PROVOZNÍCH PROSTŘEDKŮ INVESTORA
HZS - VÝCHOZÍ REVIZE
HLAVA XI - ÚHRN | [8 empty] | 0
ROZPOČET CELKEM BEZ DPH | [6 empty] | 0 |  | 0
ROZPOČET CELKEM BEZ DPH ÚHRN | [7 empty] | 0
Výpočet daně z přidané hodnoty
| 21% | [5 empty] | 0 |  | 0
ROZPOČET CELKEM VČETNĚ DPH | [8 empty] | 0