## List1
Oprava volného bytu č. 61, ul. Břenkova 7/2974 | [7 empty] | 284
|  |  | VZ č. 168/2018 |  |  |  |  | 2018
17.8.2018 13:01:15
Odběratel: |  |  | Příjemce: |  |  |  |  | 52
Statutární město Ostrava |  |  | Městský obvod Ostrava - Jih
Prokešovo náměstí 1803/8 |  |  | Horní 791/3
729 30 Ostrava - Moravský Ostrava |  |  | 700 30 Ostrava - Hrabůvka
Zhotovitel:
Sídlo
IČ zhotovitele
Předmět zakázky:
Část obce |  |  | Ostrava - Zábřeh
Ulice, č. pop./č. or. |  |  | Břenkova 7/2974
Číslo bytu |  |  | 61
Velikost bytu |  |  | 0+2
Technik |  |  | Blanka Chamrádová
blanka.chamradova@ovajih.cz
599 430 159, 605 292 239
poř. č. | kód položky | popis | MJ | Množství | J. cena (CZK) | Cena celkem (CZK) | Upřesnění
1 | 1.11 | elektro revize odběrného místa pro připojení elektroměru | ks | 1 |  | 0 |  | 11
2 | 1.20 | revize plynoinstalace, tlaková zkouška, vpuštění plynu, vystavení revizní zprávy (2x) | soubor | 1 |  | 0 |  | 292
3 | 1.21 | výchozí revize elektroinstalace a elektrických spotřebičů bytu | 0+2 | 1 |  | 0 |  | 331
4 | 2.23 | generální oprava jednofázové elektroinstalace bytu s rozvody pod omítku, vč. el. příslušenství (např. domovní zvonek, ventilátory odsávání, infrazářič, osvětlení pod kuchyňskou linkou, aj.) | 0+2 | 1 |  | 0 |  | 333
5 | 3.1 | výměna wc kombi | ks | 1 |  | 0 | spořící splachování | 42
6 | 3.5 | výměna pancéřové hadičky | ks | 1 |  | 0 |  | 46
7 | 3.6 | výměna rohového ventilu | ks | 1 |  | 0 |  | 47
8 | 3.7 | výměna umyvadla včetně příslušenství | ks | 1 |  | 0 | 55 cm (namontovat co nejblíže k vaně- místo na pračku) | 48
9 | 3.8 | výměna vany 120 cm | ks | 1 |  | 0 | KOU | 49
10 | 3.26 | výměna baterie umyvadlové stojánkové pákové | ks | 1 |  | 0 | KOU, vč. příslušenství | 67
11 | 3.28 | výměna baterie vanové nástěnné R100 | ks | 1 |  | 0 | pákové, vč. příslušenství, sprch. hadice a držáku | 69
12 | 3.34 | výměna pračkového ventilu | ks | 1 |  | 0 | KOU (napojení na pračku z obložení vany - pravá strana), vč. úpravy vody a odpadu | 75
13 | 3.35 | montáž pračkového ventilu | ks | 1 |  | 0 | KU | 76
14 | 3.54 | výměna vnitřních dveří – plné 60 cm | ks | 2 |  | 0 | KOU, WC | 95
15 | 3.67 | výměna dveřního prahu – délka 60 cm | ks | 3 |  | 0 | KOU, WC, komora před bytem | 108
16 | 3.69 | výměna dveřního prahu – délka 80 cm | ks | 1 |  | 0 | vstupní dveře bezpečnostní | 110
17 | 3.79 | výměna přechodových lišt – délka 80 cm | ks | 2 |  | 0 | KU, LO | 120
18 | 3.84 | výměna zárubně ocelové pro dveře – šířky 60 cm | ks | 2 |  | 0 | KOU, WC | 125
19 | 3.86 | výměna zárubně ocelové pro dveře – šířky 80 cm | ks | 2 |  | 0 | KU, LO | 127
20 | 3.119 | demontáž a zpětná montáž kuchyňské linky | soubor | 1 |  | 0 |  | 311
21 | 3.123 | demontáž a zpětná montáž zařizovacích předmětů, viz poznámka | soubor | 1 |  | 0 | PS, dř. baterie | 315
22 | 3.124 | výměna zadní části spodního dílu kuchyňské linky dl. 120 cm | soubor | 1 |  | 0 |  | 317
23 | 4.1 | stržení původního PVC | m2 | 73 |  | 0 | KU, PŘ ( 2 vrstvy), KOU, WC (2 vrstvy), komora (1 vrstva) | 148
24 | 4.2 | úprava podkladu – nivelace | m2 | 34 |  | 0 | byt 0+2, vč. komory před bytem, mimo KOU a WC | 149
25 | 4.4 | položení PVC – vyšší zátěž | m2 | 34 |  | 0 | KU, PŘ, komora před bytem (celoplošně podlepit) | 151
26 | 4.5 | nalepení obvodové lišty PVC | bm | 40 |  | 0 | byt 0+2, vč. komora před bytem | 152
27 | 5.1 | zhotovení nových štukových omítek | m2 | 124 |  | 0 | byt 0+2, vč. komora před bytem, mimo KOU, WC a LO | 162
28 | 5.2 | lokální opravy prasklin, prasklin panelových spojů | m2 | 20 |  | 0 | LO, vč. stropu | 163
29 | 5.3 | stržení tapet | m2 | 19 |  | 0 | LO (2 stěny) | 164
30 | 5.6 | malba dvojnásobná bílá | m2 | 176 |  | 0 | byt 0+2, vč. komora před bytem, mimo KOU a WC | 167
31 | 6.1 | obezdění vany 120 cm, včetně instalace vanových dvířek | soubor | 1 |  | 0 | KOU, vč. vanových dvířek 30 x 30 cm | 169
32 | 6.9 | provedení keramického obkladu | m2 | 25 |  | 0 | KU (vč. za PS až dolů) KOU do výše stropu, WC do výše 1,2 m | 177
33 | 6.11 | položení keramické dlažby vnitřní | m2 | 3.5 |  | 0 | KOU a WC | 179
34 | 6.18 | úprava podkladu pod dlažbu , včetně hydroizolace | m2 | 3.5 |  | 0 | KOU a WC | 186
35 | 6.19 | oprava bytového jádra SDK deskami – vnitřní | m2 | 27 |  | 0 | KOU a WC, vč. výmalby | 187
36 | 6.20 | oprava bytového jádra SDK deskami – vnější | m2 | 12 |  | 0 | KOU a WC, vč. výmalby | 188
37 | 6.21 | demontáž původního podhledu bytového jádra | m2 | 3.5 |  | 0 | KOU a WC | 189
38 | 6.23 | zhotovení nového podhledu bytového jádra | m2 | 4 |  | 0 | KOU a WC, vč. výmalby | 191
39 | 6.24 | zhotovení zadní stěny instalační šachtice(IŠ) na WC, včetně revizních dvířek | m2 | 3 |  | 0 | WC, dvířka do IŠ 1 x 0,8 m (přizpůsobit pro snadný přístup a práci při opravách v IŠ) | 192
40 | 6.26 | demontáž zadní stěny instalační šachtice (IŠ) na WC | m2 | 3 |  | 0 | WC | 316
41 | 7.11 | nátěr radiátorů | ks | 2 |  | 0 | litina (13 a 14 článků) | 204
42 | 7.12 | nátěr rozvodů ÚT | soubor | 1 |  | 0 | byt 0+2 | 205
43 | 7.13 | nátěr rozvodů plynu | soubor | 1 |  | 0 | KU | 206
44 | 7.14 | nátěr zárubní – šířka 60 cm | ks | 3 |  | 0 | KOU, WC, komora před bytem | 207
45 | 7.16 | nátěr zárubní – šířka 80 cm | ks | 3 |  | 0 | KU, LO, vč. vstupních dveří | 209
46 | 8.10 | výměna rozvodu plynoinstalace pro bytovou jednotku, včetně uzavíracího kohoutu | bm | 2 |  | 0 | vedení skrýt za PS, hezky začistit u průchodů přes stěnu (obklad) | 223
47 | 8.24 | kontrola a případná oprava (výměna) odpadů | soubor | 1 |  | 0 |  | 329
48 | 9.1 | opravy a seřízení plastových oken, viz poznámka | ks | 2 |  | 0 | 2 x balkon. sestava, vč. promazání | 237
49 | 9.16 | výměna zámkové vložky | ks | 4 |  | 0 | KOU, WC, KU, LO | 252
50 | 9.17 | výměna kování k zámkové vložce, viz poznámka | ks | 5 |  | 0 | kovové - KOU, WC, KU, LO, komora | 253
51 | 11.28 | umytí oken plastových, včetně rámu a parapetu, viz poznámka | m2 | 10 |  | 0 | 2 x balkonová sestava | 290
52 | 11.36 | celkový úklid po opravách | 0+2 | 1 |  | 0 | důkladný (bez stop po výmalbě) | 336
Cena celkem bez DPH | [5 empty] | 0
Vyplňte jen modře označené sloupce. Kalkulaci odešlete zpět v tabulkovém formátu (např. XLSx).
V opačném případě nebude nabídka akceptována.
Poznámky
1 | Veškeré práce budou provedeny v souladu se zadávacími a Všeobecnými obchodními podmínkami
2 | Položka 1.19 "odstranění závad zjištěných při elektro revizi nebo kontrole el.spotřebičů" bude do celkové ceny díla započtena pevnou max.limitní cenou 10 000,- Kč.
3 | Hodinovou sazbu, která se vzahuje k položce 1.19 za odstranění závad zjištěných při elektrorevizi nebo kontrole el. spotřebičů, uveďte v max. sazbě 300,- Kč bez DPH, a to v řádku nad tabulkou "Poznámky".
4 | Dodatečné práce: pokud se během prací vyskytne závada nebo nutná dodatečná práce, neprodleně a s dodatečným předstihem před termínem předání díla, toto oznamte příslušnému technikovi volných bytů a to písemnou formou s označením zakázky, ulice, č. pop., č. or., č. bytu a předmět dodatečné práce. Doplňte předmět i o Vámi nabízenou cenu za provedení (konečnou cenu bez DPH, tedy cenu materiálu včetně práce), písemně na e-mail technika. Po případném schválení dodatečných prací bude možné dodatečné práce provést.