## KRYCÍ LIST
VÝKAZ VÝMĚR
Rozpočet |  |  |  | JKSO
Objekt |  | Název objektu |  | SKP
|  | D.1.4.3 - VYTÁPĚNÍ |  | Měrná jednotka
Stavba |  | Název stavby |  | Počet jednotek
|  | REKONSTRUKCE VOLNÉHO BYTU Č.1, UL. MLÁDEŽE 12 |  | Náklady na m.j.
Projektant |  | Ing.Dana Peikertová |  | Typ rozpočtu
Zpracovatel projektu |  | Ing.Dana Peikertová
Objednatel
Dodavatel |  |  |  | Zakázkové číslo
Rozpočtoval |  | Ing.Dana Peikertová |  | Počet listů
Základní rozpočtové náklady |  |  | Ostatní rozpočtové náklady
| HSV celkem | 0 | Ztížené výrobní podmínky |  | 0
Z | PSV celkem | 0 | Oborová přirážka |  | 0
R | M práce celkem |  | Přesun stavebních kapacit |  | 0
N | M dodávky celkem | 0 | Mimostaveništní doprava |  | 0
ZRN celkem |  | 0 | Zařízení staveniště |  | 0
|  |  | Provoz investora |  | 0
HZS |  |  | Kompletační činnost (IČD) |  | 0
ZRN+HZS |  | 0 | Ostatní náklady neuvedené - rezerva |  | 0
ZRN+ost.náklady+HZS |  |  | Ostatní náklady celkem |  | 0
Vypracoval |  |  | Za zhotovitele | Za objednatele
Jméno : |  | Ing.Peikertová | Jméno : | Jméno :
Datum : |  | 2018-05-24 | Datum : | Datum :
Podpis : |  |  | Podpis: | Podpis:
Základ pro DPH |  | 15 | % | 0
DPH |  | 15 | % | 0
Základ pro DPH |  |  | %
DPH |  |  | %
CENA ZA OBJEKT CELKEM |  |  |  | 0
Poznámka :

## REKAPITULACE
REKONSTRUKCE VOLNÉHO BYTU Č.1
UL. MLÁDEŽE 12/507, OSTRAVA - HRABŮVKA
D.1.4.3 - VYTÁPĚNÍ
REKAPITULACE CELKOVÁ
cenová hladina URS
Popis
PSV
ZDRAVOTECHNIKA
1. | 800-731 | Zdroj tepla | 0
2. | 800-731 | Potrubí | 0
3. | 800-731 | Otopná tělesa | 0
4. | 800-731 | Armatury | 0
5. | 800-713 | Tepelné izolace | 0
6. | 800-783 | Nátěry | 0
|  | PSV | 0
|  | Cena bez DPH | 0

## ROZPOČET
REKONSTRUKCE VOLNÉHO BYTU Č.1
UL. MLÁDEŽE 12/507, OSTRAVA - HRABŮVKA
D.1.4.3 - VYTÁPĚNÍ
poř.číslo | položka | popis | jednotka | množství | jed.cena | cena Kč
Stavební práce - prostupy a drážky jsou součástí stavebního rozpočtu
800-731 | Zdroj tepla
Cena obsahuje dodávku a montáž zařízení
včetně spojek, pomocného materiálu a uchycení potrubí
1. | 731391814 | Vypuštění vody z otopného systému | ks | 1 | 0 | 0
2. | 731219614 | Montáž kotle závěsného, kondenzačního do výkonu 24 kW | kus | 1 | 0 | 0
3. | 731200823 | Demontáž kotle závěsného, kondenzačního do výkonu 24 kW pro zpětné využití | kus | 1 | 0 | 0
4. | 731810332 | Montáž nuceného odtahu spalin pro kondenzační kotel - koaxiální 80/125 (přesně změřit před montáži) | m | 8 | 0 | 0
5. | R 01 | Nucený odtah spalin přímý kus 80/125 mm | m | 8 | 0 | 0
6. | R 02 | Revizní kus 80/125 | kus | 1 | 0 | 0
7. | R 03 | Střešní koncovka | kus | 1 | 0 | 0
8. | R 04 | Revize spalinových cest | hod | 8 | 0 | 0
9. | R 05 | Topná zkouška | hod | 24 | 0 | 0
10. | R 06 | Regulátor teploty - prostorový termostat | ks | 1 | 0 | 0
11. | R 07 | Čidlo CO | ks | 1 | 0 | 0
|  | součet |  |  |  | 0
12. | 998732201 | Přesun hmot | % | 2.33 |  | 0
|  | Zdroj tepla |  |  |  | 0
800-731 | Potrubí
Cena obsahuje dodávku a montáž zařízení
včetně spojek, pomocného materiálu a uchycení potrubí
1. | 733223301 | Dodávka a montáž potrubí z měděných trubek D 15 mm, včetně spojovacích fitingů a pomocného materiálu | m | 30 | 0 | 0
2. | 733223302 | Dodávka a montáž potrubí z měděných trubek D 18 mm, , včetně spojovacích fitingů a pomocného materiálu | m | 16 | 0 | 0
3. | 733223303 | Dodávka a montáž potrubí z měděných trubek D 22 mm, včetně spojovacích fitingů a pomocného materiálu | m | 30 | 0 | 0
4. | 733224222 | Příplatek za provedení přípojky otopného tělesa | kus | 9 | 0 | 0
5. | 733291101 | Zkouška těsnosti potrubí Cu -D 35 | m | 76 | 0 | 0
6. | 733290801 | Demontáž potrubí mědého do průměru 35 mm | m | 76 | 0 | 0
7. | 733890801 | Odvoz suti | t | 0.08 | 0 | 0
|  | součet |  |  |  | 0
8. | 998733201 | Přesun hmot pro potrubí | % | 3.19 |  | 0
|  | Potrubí |  |  |  | 0
800-731 | Otopná tělesa
Cena obsahuje dodávku a montáž zařízení
včetně spojek, pomocného materiálu a uchycení potrubí
1. | 735152377 | Otopné těleso provedení ventil kompakt - 22 vk (vkl) 500/900 | kus | 1 | 0 | 0
2. | 735151821 | Demontáž otopných těles panelových dvouřadých do délky 1500 mm a otopného trubkového tělesa | kus | 9 | 0 | 0
3. | 735159220 | Montáž otopných těles panelových dvouřadých do délky 1500 mm | kus | 8 | 0 | 0
4. | R 08 | Konzoly pro osazení otopného tělesa | ks | 36 | 0 | 0
|  | součet |  |  |  | 0
5. | 998735201 | Přesun hmot pro otopná tělesa | % | 2.26 |  | 0
|  | Otopná tělesa |  |  |  | 0
800-731 | Armatury
Cena obsahuje dodávku a montáž zařízení
včetně spojek, pomocného materiálu a uchycení potrubí
1. | 734209103 | Montáž armatur s jedním závitem | kus | 9 | 0 | 0
2. | 734209113 | Montáž armatur se dvěma závity | kus | 18 | 0 | 0
3. | 734221682 | Termostatická hlavice | kus | 1 | 0 | 0
4. | 734261412 | Připojovací armatury radiátorů VK - uzavírací a regulační s možností vypouštění DN 15 | kus | 9 | 0 | 0
5. | 734242413 | Ventil zpětný DN 20 | kus | 1 | 0 | 0
6. | 734291123 | Kohouty plnící a vypouštěcí DN 15 | kus | 2 | 0 | 0
7. | 734291243 | Filtry závitové DN 20 | kus | 1 | 0 | 0
8. | 734292714 | Kohouty kulové DN 20 | kus | 2 | 0 | 0
|  | součet |  |  |  | 0
9. | 998734201 | Přesun hmot pro armatury | % | 0.27 |  | 0
|  | Armatury |  |  |  | 0
800-783 | Nátěry
1. | 783425350 | Nátěr syntet. potrubí do DN 50 mm Z +2x +1x email | m | 76 | 0 | 0
|  | Nátěry |  |  |  | 0
800-713 | Tepelné izolace
Cena obsahuje dodávku a montáž zařízení
včetně spojek, pomocného materiálu a uchycení potrubí
1. | 713463131 | Montáž izolace tepelná potrubí pouzdry slepování do profilu 25 mm pro potrubí vedené v drážce | m | 8 | 0 | 0
2. | 283771121 | Izolace potrubí návleková prro potrubí průměru 15 mm tloušťky 19 mm - šedočerná | m | 30 | 0 | 0
3. | 283771142 | Izolace potrubí návleková prro potrubí průměru 18 mm tloušťky 19 mm - šedočerná | m | 16 | 0 | 0
4. | 283771143 | Izolace potrubí návleková prro potrubí průměru 22 mm tloušťky 19 mm - šedočerná | m | 30 | 0 | 0
5. | 28377670 | Páska samolepicí š. 38 mm, dl. 20m | m | 66 | 0 | 0
6. |  | součet |  |  |  | 0
| 998713101 | Přesun hmot pro izolace tepelné, výšky do 6 m | % | 1.52 |  | 0
|  | Tepelné izolace |  |  |  | 0