## List1
Oprava volného bytu č.77, Výškovická 151/446 | [7 empty] | 289
|  |  | VZ č. 189/2018 |  |  |  |  | 2018
6.9.2018 09:40:36
Odběratel: |  |  | Příjemce: |  |  |  |  | 58
Statutární město Ostrava |  |  | Městský obvod Ostrava - Jih
Prokešovo náměstí 1803/3 |  |  | Horní 791/3
729 30 Ostrava - Moravská Ostrava |  |  | 700 30 Ostrava - Hrabůvka
Zhotovitel:
Sídlo
IČ zhotovitele
Předmět zakázky:
Část obce |  |  | Ostrava Výškovice
Ulice, č. pop./č. or. |  |  | Výškovická 151/446
Číslo bytu |  |  | 77
Velikost bytu |  |  | 0+1
Technik |  |  | Radim Kryl
radim.kryl@ovajih.cz
599 430 153, 725 124 499
poř. č. | kód položky | popis | MJ | Množství | J. cena (CZK) | Cena celkem (CZK) | Upřesnění
1 | 1.5 | výchozí revize elektroinstalace a elektrických spotřebičů bytu | 0+1 | 1 |  | 0 | 2 x revizní zpráva | 5
2 | 1.19 | odstranění závad zjištěných při elektro revizi nebo kontrole el. spotřebičů | soubor | 1 | 10000 | 10000 | Položku naceňte dle tabulky níže "POZNÁMKY" | 19
3 | 3.1 | výměna wc kombi | ks | 1 |  | 0 |  | 42
4 | 3.3 | výměna sedací desky | ks | 1 |  | 0 | wc | 44
5 | 3.5 | výměna pancéřové hadičky | ks | 1 |  | 0 | wc | 46
6 | 3.6 | výměna rohového ventilu | ks | 1 |  | 0 | wc | 47
7 | 3.7 | výměna umyvadla včetně příslušenství | ks | 1 |  | 0 | koupelna, podobný typ | 48
8 | 3.8 | výměna vany 120 cm | ks | 1 |  | 0 | včetně příslušenství | 49
9 | 3.22 | výměna baterie dřezové stojánkové pákové | ks | 1 |  | 0 | otočná | 63
10 | 3.28 | výměna baterie vanové nástěnné R100 | ks | 1 |  | 0 | delší otočné rameno společné pro umyvadlo | 69
11 | 3.33 | výměna dřezu nerez včetně příslušenství | ks | 1 |  | 0 |  | 74
12 | 3.34 | výměna pračkového ventilu | ks | 1 |  | 0 |  | 75
13 | 3.42 | výměna digestoře komínové s vnějším odtahem | ks | 1 |  | 0 |  | 83
14 | 3.54 | výměna vnitřních dveří – plné 60 cm | ks | 2 |  | 0 | wc+kou | 95
15 | 3.60 | výměna vnitřních dveří – prosklené 2/3 sklo 80 cm | ks | 1 |  | 0 | pokoj | 101
16 | 3.67 | výměna dveřního prahu – délka 60 cm | ks | 2 |  | 0 | wc+kou | 108
17 | 3.69 | výměna dveřního prahu – délka 80 cm | ks | 1 |  | 0 | pokoj | 110
18 | 3.82 | výměna dveřního kování | ks | 3 |  | 0 | wc+kou, pokoj | 123
19 | 3.83 | výměna zámku u dveří | ks | 3 |  | 0 |  | 124
20 | 3.84 | výměna zárubně ocelové pro dveře – šířky 60 cm | ks | 2 |  | 0 | wc+kou, pokoj | 125
21 | 3.94 | seřízení oken | ks | 1 |  | 0 | balk.sestava | 135
22 | 3.110 | výměna elektrického dvouplotýnkového vařiče | ks | 1 |  | 0 | 2 plotny, starý vařič vyřadit protokolem | 296
23 | 3.113 | výměna dřezové desky dl. 120 cm, vč. ukončovacích lišt | ks | 1 |  | 0 |  | 299
24 | 3.118 | výměna větracích mřížek | ks | 2 |  | 0 | wc+kou | 305
25 | 3.119 | demontáž a zpětná montáž kuchyňské linky | soubor | 1 |  | 0 |  | 311
26 | 3.120 | oprava kuchyňské linky, viz poznámka | soubor | 1 |  | 0 | truhlářské práce, seřízení pantů | 312
27 | 4.1 | stržení původního PVC | m2 | 7 |  | 0 | předsíň, wc+kou | 148
28 | 4.2 | úprava podkladu – nivelace | m2 | 30 |  | 0 | nivelace po stržení parket, větší spotřeba hmoty | 149
29 | 4.4 | položení PVC – vyšší zátěž, celoplošně podlepit | m2 | 30 |  | 0 | pokoj, wc+kou, celoplošně podlepit | 151
30 | 4.7 | odstranění parketové podlahy | m2 | 23 |  | 0 | pokoj | 154
31 | 5.2 | lokální opravy prasklin, prasklin panelových spojů | m2 | 11 |  | 0 | cca 9 m 2 praskliny pokoj, 2 m praskliny v okolí vstupních byt dveří zvenčí po obou stranách zárubně | 163
32 | 5.4 | škrábání stěn,stropů | m2 | 11 |  | 0 | pokoj, vstupní byt.dveře | 165
33 | 5.6 | malba dvojnásobná bílá | m2 | 87 |  | 0 | byt | 167
34 | 5.7 | malba voděodolnou barvou – bytové jádro | m2 | 14 |  | 0 | mimo obkladů včetně podhledů wc+kou | 168
35 | 6.1 | obezdění vany 120 cm, včetně instalace vanových dvířek | soubor | 1 |  | 0 |  | 169
36 | 6.7 | úprava podkladu pod obklad , včetně hydroizolace, viz poznámka | m2 | 5 |  | 0 | viz bod 6.9 | 175
37 | 6.9 | provedení keramického obkladu | m2 | 5 |  | 0 | obklad vany včetně čela do výše zárubní | 177
38 | 6.19 | oprava bytového jádra SDK deskami – vnitřní | m2 | 15 |  | 0 |  | 187
39 | 6.20 | oprava bytového jádra SDK deskami – vnější | m2 | 6 |  | 0 |  | 188
40 | 6.21 | demontáž původního podhledu bytového jádra | m2 | 4 |  | 0 | wc+kou | 189
41 | 6.23 | zhotovení nového podhledu bytového jádra | m2 | 4 |  | 0 | wc+kou | 191
42 | 6.24 | zhotovení zadní stěny instalační šachtice(IŠ) na WC, včetně revizních dvířek | m2 | 3 |  | 0 | wc | 192
43 | 6.26 | demontáž zadní stěny instalační šachtice (IŠ) na WC | m2 | 3 |  | 0 | wc | 316
44 | 7.11 | nátěr radiátorů | ks | 2 |  | 0 | pokoj | 204
45 | 7.12 | nátěr rozvodů ÚT | soubor | 2 |  | 0 | pokoj | 205
46 | 7.14 | nátěr zárubní – šířka 60 cm | ks | 2 |  | 0 | wc+kou | 207
47 | 7.16 | nátěr zárubní – šířka 80 cm | ks | 1 |  | 0 | pokoj | 209
48 | 7.20 | nátěr zábradlí | m2 | 2 |  | 0 | zábradlí balkon barva shodná s ostatními v byt.domě | 213
49 | 7.23 | nátěr bytového jádra, viz. poznámka | m2 | 6 |  | 0 | zvenčí bílá barva | 355
50 | 8.8 | montáž plastového odpadního potrubí, včetně zednického zapravení | bm | 4 |  | 0 | odpad u kuchyňské linky špatné vyspádování+výměna odpadů umyvadla v koupelně | 221
51 | 8.9 | výměna odbočky odpadního potrubí v IŠ | ks | 1 |  | 0 | kuch.linka | 222
52 | 9.1 | opravy a seřízení plastových oken, viz poznámka | ks | 1 |  | 0 | balkonová sestava | 237
53 | 9.27 | demontáž konstrukce původního umakartového bytového jádra včetně umakartového obložení | m2 | 6 |  | 0 | čelní deska bytového jádra včetně dveří | 386
54 | 9.28 | montáž a dodávka konstrukce bytového jádra bez opláštění včetně izolace (minerální vata) | m2 | 6 |  | 0 | čelní deska bytového jádra | 387
55 | 11.8 | vyčištění keramického obkladu | m2 | 3 |  | 0 | kuch.linka | 270
56 | 11.19 | vyčištění kuchyňské linky 120 cm | ks | 1 |  | 0 |  | 281
57 | 11.27 | umytí oken dřevěných, včetně rámu, parapetu a žaluzií, viz poznámka | m2 | 1 |  | 0 | balk.sestava | 289
58 | 11.30 | celkový úklid po opravách | 0+1 | 1 |  | 0 |  | 306
Cena celkem bez DPH | [5 empty] | 10000
Vyplňte jen modře označené sloupce. Kalkulaci odešlete zpět v tabulkovém formátu (např. XLSx).
V opačném případě nebude nabídka akceptována.
Uveďte Vaši hodinovou sazbu: | [5 empty] | / hod
Poznámky
1 | Veškeré práce budou provedeny v souladu se zadávacími a Všeobecnými obchodními podmínkami
2 | Položka 1.19 "odstranění závad zjištěných při elektro revizi nebo kontrole el.spotřebičů" bude do celkové ceny díla započtena pevnou max.limitní cenou 10 000,- Kč.
3 | Hodinovou sazbu, která se vzahuje k položce 1.19 za odstranění závad zjištěných při elektrorevizi nebo kontrole el. spotřebičů, uveďte v max. sazbě 300,- Kč bez DPH, a to v řádku nad tabulkou "Poznámky".
4 | Dodatečné práce: pokud se během prací vyskytne závada nebo nutná dodatečná práce, neprodleně a s dodatečným předstihem před termínem předání díla, toto oznamte příslušnému technikovi volných bytů a to písemnou formou s označením zakázky, ulice, č. pop., č. or., č. bytu a předmět dodatečné práce. Doplňte předmět i o Vámi nabízenou cenu za provedení (konečnou cenu bez DPH, tedy cenu materiálu včetně práce), písemně na e-mail technika. Po případném schválení dodatečných prací bude možné dodatečné práce provést.