## List1
Oprava volného bytu č.6, V.Jiříkovského 27/167 | [7 empty] | 288
|  |  | VZ č. 190/2018 |  |  |  |  | 2018
6.9.2018 09:47:44
Odběratel: |  |  | Příjemce: |  |  |  |  | 65
Statutární město Ostrava |  |  | Městský obvod Ostrava - Jih
Prokešovo náměstí 1803/3 |  |  | Horní 791/3
729 30 Ostrava - Moravská Ostrava |  |  | 700 30 Ostrava - Hrabůvka
Zhotovitel:
Sídlo
IČ zhotovitele
Předmět zakázky:
Část obce |  |  | Ostrava - Dubina
Ulice, č. pop./č. or. |  |  | V.Jiříkovského 27/167
Číslo bytu |  |  | 6
Velikost bytu |  |  | 1+3
Technik |  |  | Radim Kryl
radim.kryl@ovajih.cz
599 430 153, 725 124 499
poř. č. | kód položky | popis | MJ | Množství | J. cena (CZK) | Cena celkem (CZK) | Upřesnění
1 | 1.8 | výchozí revize elektroinstalace a elektrických spotřebičů bytu | 1+3 | 1 |  | 0 |  | 8
2 | 1.20 | revize plynoinstalace, tlaková zkouška, vpuštění plynu, vystavení revizní zprávy (2x) | soubor | 1 |  | 0 |  | 292
3 | 2.14 | generální oprava jednofázové elektroinstalace bytu s rozvody ve vkládacích lištách, vč. el. příslušenství (např. domovní zvonek, ventilátory odsávání, infrazářič, osvětlení pod kuchyňskou linkou, aj.) | 1+3 | 1 |  | 0 |  | 33
4 | 3.3 | výměna sedací desky | ks | 1 |  | 0 |  | 44
5 | 3.5 | výměna pancéřové hadičky | ks | 1 |  | 0 | wc | 46
6 | 3.6 | výměna rohového ventilu | ks | 1 |  | 0 | wc | 47
7 | 3.7 | výměna umyvadla včetně příslušenství | ks | 1 |  | 0 | kou, menší typ | 48
8 | 3.10 | výměna vany 160 cm | ks | 1 |  | 0 |  | 51
9 | 3.26 | výměna baterie umyvadlové stojánkové pákové | ks | 1 |  | 0 | otočná | 67
10 | 3.28 | výměna baterie vanové nástěnné R100 | ks | 1 |  | 0 | se sprch.setem | 69
11 | 3.34 | výměna pračkového ventilu | ks | 1 |  | 0 |  | 75
12 | 3.44 | výměna vestavěné skříně dvoukřídlové – šíře 120 cm | ks | 2 |  | 0 | předsíň do otvorů, 120x260 | 85
13 | 3.54 | výměna vnitřních dveří – plné 60 cm | ks | 2 |  | 0 | wc+kou | 95
14 | 3.56 | výměna vnitřních dveří – plné 80 cm | ks | 3 |  | 0 | pokoje | 97
15 | 3.67 | výměna dveřního prahu – délka 60 cm | ks | 2 |  | 0 | wc+kou | 108
16 | 3.69 | výměna dveřního prahu – délka 80 cm | ks | 3 |  | 0 | pokoje | 110
17 | 3.82 | výměna dveřního kování | ks | 5 |  | 0 | pokoje+wc a kou, kování kov | 123
18 | 3.83 | výměna zámku u dveří | ks | 5 |  | 0 | pokoje+wc a kou | 124
19 | 3.84 | výměna zárubně ocelové pro dveře – šířky 60 cm | ks | 2 |  | 0 | wc+kou | 125
20 | 3.112 | výměna plynového sporáku, vč. příslušenství | ks | 1 |  | 0 | plynová varná deska pokud neprojde tlakovou zkouškou ( nutno dodat vyřazovací protokol) | 298
21 | 3.117 | výměna polic a žebříku spižní skříně | ks | 1 |  | 0 |  | 304
22 | 3.118 | výměna větracích mřížek | ks | 2 |  | 0 | wc+kou | 305
23 | 3.119 | demontáž a zpětná montáž kuchyňské linky | soubor | 1 |  | 0 |  | 311
24 | 3.120 | oprava kuchyňské linky, viz poznámka | soubor | 1 |  | 0 | truhlářské práce, seřízení pantů a dvířek | 312
25 | 3.121 | výměna vestavné el. trouby | ks | 1 |  | 0 | neprojde-li revizí (nutno dodat vyřazovací protokol) | 313
26 | 3.123 | demontáž a zpětná montáž zařizovacích předmětů, viz poznámka | soubor | 1 |  | 0 | odpady kuch.linka | 315
27 | 3.146 | výměna těsnění vstupních dveří | soubor | 1 |  | 0 |  | 363
28 | 3.150 | výměna umyvadlového sifonu včetně vývodu na automatickou pračku | ks | 1 |  | 0 | kou | 374
29 | 4.1 | stržení původního PVC | m2 | 71 |  | 0 |  | 148
30 | 4.2 | úprava podkladu – nivelace | m2 | 71 |  | 0 |  | 149
31 | 4.3 | položení PVC – střední zátěž, celoplošně podlepit | m2 | 50 |  | 0 | pokoje, celoplošně podlepit | 150
32 | 4.4 | položení PVC – vyšší zátěž, celoplošně podlepit | m2 | 21 |  | 0 | kuchyně, předsíň, wc+kou, celoplošně podlepit | 151
33 | 4.5 | nalepení obvodové lišty PVC | bm | 80 |  | 0 |  | 152
34 | 5.1 | zhotovení nových štukových omítek | m2 | 80 |  | 0 | předsíň, obývák stropy + ložnice celá | 162
35 | 5.2 | lokální opravy prasklin, prasklin panelových spojů | m2 | 6 |  | 0 | pokoje | 163
36 | 5.3 | stržení tapet | m2 | 80 |  | 0 | předsíň, obývák stropy + ložnice celá | 164
37 | 5.6 | malba dvojnásobná bílá | m2 | 220 |  | 0 |  | 167
38 | 5.7 | malba voděodolnou barvou – bytové jádro | m2 | 7 |  | 0 | mimo obklad včetně podhledu | 168
39 | 5.13 | vybourání příčky, viz. poznámka | m2 | 7 |  | 0 | příčka mezi kuchyní a předsíní včetně skříně | 354
40 | 6.3 | obezdění vany 160 cm,včetně instalace vanových dvířek | soubor | 1 |  | 0 |  | 171
41 | 6.7 | úprava podkladu pod obklad , včetně hydroizolace, viz poznámka | m2 | 15 |  | 0 | viz bod 6.9 | 175
42 | 6.8 | vybourání keramického obkladu | m2 | 4 |  | 0 | obklad kuch. linky | 176
43 | 6.9 | provedení keramického obkladu | m2 | 15 |  | 0 | 4 m 2 obklad kuch. linky mezi vrchní a spodní díl, 11 m 2 obklad vany do výše zárubní včetně čela vany | 177
44 | 6.14 | vybourání dlažby | m2 | 13 |  | 0 | předsíň, wc+kou | 182
45 | 6.15 | vybourání soklíku | m | 6 |  | 0 | předsíň | 183
46 | 6.19 | oprava bytového jádra SDK deskami – vnitřní | m2 | 15 |  | 0 |  | 187
47 | 6.20 | oprava bytového jádra SDK deskami – vnější | m2 | 9 |  | 0 |  | 188
48 | 6.21 | demontáž původního podhledu bytového jádra | m2 | 4 |  | 0 |  | 189
49 | 6.23 | zhotovení nového podhledu bytového jádra | m2 | 4 |  | 0 |  | 191
50 | 6.24 | zhotovení zadní stěny instalační šachtice(IŠ) na WC, včetně revizních dvířek | m2 | 3 |  | 0 |  | 192
51 | 6.26 | demontáž zadní stěny instalační šachtice (IŠ) na WC | m2 | 3 |  | 0 |  | 316
52 | 7.11 | nátěr radiátorů | ks | 4 |  | 0 | pokoje, bílá | 204
53 | 7.12 | nátěr rozvodů ÚT | soubor | 4 |  | 0 | pokoje, bílá | 205
54 | 7.14 | nátěr zárubní – šířka 60 cm | ks | 2 |  | 0 | wc+kou, hnědá | 207
55 | 7.16 | nátěr zárubní – šířka 80 cm | ks | 3 |  | 0 | pokoje hnědá | 209
56 | 7.23 | nátěr bytového jádra, viz. poznámka | m2 | 9 |  | 0 | zvenčí bílá barva | 355
57 | 8.10 | výměna rozvodu plynoinstalace pro bytovou jednotku, včetně uzavíracího kohoutu | bm | 8 |  | 0 | z IŠ do KU | 223
58 | 8.20 | výměna termoregulačního ventilu, včetně hlavice | ks | 4 |  | 0 | POKOJE | 233
59 | 9.1 | opravy a seřízení plastových oken, viz poznámka | ks | 4 |  | 0 | pokoje | 237
60 | 9.24 | demontáž bytových doplňků, viz poznámka | soubor | 1 |  | 0 | držáky rolet pokoje v bytě | 303
61 | 11.13 | vyčištění WC mísy | ks | 1 |  | 0 |  | 275
62 | 11.18 | vyčištění sporáku, trouby, včetně odmaštění | ks | 1 |  | 0 |  | 280
63 | 11.22 | vyčištění kuchyňské linky atyp | ks | 1 |  | 0 |  | 284
64 | 11.29 | umytí oken plastových, včetně rámu, parapetu a žaluzií, viz poznámka | m2 | 20 |  | 0 |  | 291
65 | 11.33 | celkový úklid po opravách | 1+3 | 1 |  | 0 |  | 309
Cena celkem bez DPH | [5 empty] | 0
Vyplňte jen modře označené sloupce. Kalkulaci odešlete zpět v tabulkovém formátu (např. XLSx).
V opačném případě nebude nabídka akceptována.
Poznámky
1 | Veškeré práce budou provedeny v souladu se zadávacími a Všeobecnými obchodními podmínkami
2 | Položka 1.19 "odstranění závad zjištěných při elektro revizi nebo kontrole el.spotřebičů" bude do celkové ceny díla započtena pevnou max.limitní cenou 10 000,- Kč.
3 | Hodinovou sazbu, která se vzahuje k položce 1.19 za odstranění závad zjištěných při elektrorevizi nebo kontrole el. spotřebičů, uveďte v max. sazbě 300,- Kč bez DPH, a to v řádku nad tabulkou "Poznámky".
4 | Dodatečné práce: pokud se během prací vyskytne závada nebo nutná dodatečná práce, neprodleně a s dodatečným předstihem před termínem předání díla, toto oznamte příslušnému technikovi volných bytů a to písemnou formou s označením zakázky, ulice, č. pop., č. or., č. bytu a předmět dodatečné práce. Doplňte předmět i o Vámi nabízenou cenu za provedení (konečnou cenu bez DPH, tedy cenu materiálu včetně práce), písemně na e-mail technika. Po případném schválení dodatečných prací bude možné dodatečné práce provést.