## List1
Dílčí část 7 - Soupis oprav sociálního bytu
část obce |  |  | Ostrava-Zábřeh
ulice, č. popisné/č. orientáční |  |  | Pavlovova 71/1628
byt číslo |  |  | 37
velikost bytu |  |  | 1+1
informace k veřejné zakázce |  |  | technik | Ivana Čihánková
Ivana.Cihankova@ovajih.cz
tel. 599 430 151, 602 334 467
poř. | INV | požadované provedení prací | jedn. | mn. | poznámky, dodatečné | cena bez
čís. |  |  |  |  | informace | DPH
1. | x | GO elektroinstalace celý byt | 1+1 | 1 | - včetně zednických prací | 0
|  | vč. el. příslušenství ( např. domovní zvonek, |  |  | - 2x orig. revizní zprávy
|  | osvětlení pod kuch.linkou,zřízení přívodu pro celoelektrický sporák,montáž osvětlení pod kuch.linkou,aj.), |  |  | - 3 fázový jistič
včetně výchozí revizní zprávy
2. | x | Dodání a montáž celoelektrického sporáku | ks | 1 | sklokeramika,vč. 2 ks peč.plechů | 0
3. | x | Výměna dřez.desky -rohové,včetně nerez.dřezu | ks | 1 |  | 0
4. | x | Vyčištění,oprava vnitřních polic,nátěr vnitřní části kuch.linky | ks | 1 |  | 0
5. | x | Dodání a montáž pračkového ventilu a samostatného odpadu na AP,zasekání přívodu SV a odpadu pod omítku | soub. | 1 |  | 0
6. | x | Zednické opravy omítek,doložení obkladu kolem kuch.linky a sporáku | soub. | 1 |  | 0
7. |  | Výměna vstupních dveří, vč.ocel.zárubně, | ks | 1 | 80P-protipožární, | 0
|  | bezp.kování,dřev.prahu a kukátka |  |  | tř. EI 30 DP3, dekor dřevo
8. |  | Výměna PVC kuchyň,předsíň, | m2 | 26 | dekor plovoucí podlahy | 0
pokoj, včetně nivelace a celoplošného podlepení
9. |  | Úprava litinového radiátoru v pokoji | ks | 1 | odebrat 2 články | 0
10. |  | Zednické opravy prasklin a oprava ostění, oprava omítek kolem radiátoru | soub. | 1 |  | 0
11. |  | Výměna 2 ks TRV ÚT v pokoji a kuchyni | ks | 2 |  | 0
12. | x | Výměna dřezové baterie stojánkové,vč.příslušenství | ks | 1 |  | 0
13. | x | Vymalování bytu,úprava podkladu | m2 | 135 |  | 0
14. |  | Nátěr zárubní a radiátorů,rozvodů ÚT | soub | 1 | 2xradiátor,3xzárubeň | 0
15. |  | Vyčištění a přespárování obkladu v kuchyni | soub. | 1 |  | 0
16. |  | Seřízení a oprava plastových oken celý byt | soub. | 1 | 2 x okno | 0
Odstranění plísní na původní malbě
32. |  | a ošetření protiplísňovým přípravkem | m2 | 20 |  | 0
před novou malbou
Cena celkem bez DPH:
Dílčí část 7 - Soupis oprav sociálního bytu
POZNÁMKY
1. | Nabídková cena bude obsahovat veškeré náklady spojené s provedením díla včetně dopravy, likvidaci odpadu, přesunu hmot a úklidu bytu po opravách.
2. | Položka "odstranění porevizních oprav elektroinstalace" bude do celkové ceny díla započtena pevnou max. limitní cenou 10.000,- Kč bez DPH s tím, že zhotovitel do cenové nabídky uvede svou hodinovou sazbu (max.300,-Kč/hod. bez DPH) s upozorněním, že cena materiálu bude účtována v cenách obvyklých a zhotovitel tuto položku vyúčtuje dle skutečně provedených prací. V případě, že skutečně provedené práce budou nižší než max. limitní cena, bude toto odsouhlašeno oběma smluvními stranami ve změnovém listu, a o tomto nebude uzavřen dodatek ke smlouvě o dílo. V případě, že cena porevizních oprav přesáhne max. limitní cenu 10.000,- Kč bez DPH, bude postupováno jako v případě víceprací.
3. | V případě revize el. instalace v bytě bude toto naceněno dle velikosti bytu (uvedeno v bodě 1) včetněvyčištění od nečistot a prachu el. přístrojů a v rozváděčích. V ceně bude rovněž započítáno dotažení veškerých el. šroubových spojů . V ceně bude provedena důkladná kontrola el. instalace k odhalení možností skrytých závad provedených bývalými nájemci, včetně aktualizace popsání bytového rozváděče.
4. | V případě provedené GO elektroinstalace v bytě bude naceněno dle velikosti bytu (uvedeno v bodě 1)
5. | Nátěry: kovovové konstrukce syntetické barvy ( radiátory - barvy vhodné na ÚT).
Bytové jádro - voděodolné barvy bílé.
6. | Dodatečné práce: V případě, že se v průběhu realizací díla vyskytne skrytá závada nebo práce, které v návaznosti na opravy je nutno provést, bude toto neprodleně oznámemo písemně příslušnému technikovi s označením čísla VZ.
7. | Termín prohlídek volných bytů bude stanoven jednotlivě pro každý byt pevným datem a hodinou.
8. | Faktura bude rozděnena na položky investičního (INV- označno x) a neinvestičního charakteru.
………………………………………………………………
datum, razítko firmy a podpis