## List1
Oprava volného bytu č. 49, Čujkovova 32 | [7 empty] | 307
|  |  | VZ č. 198/2018 |  |  |  |  | 2018
11.9.2018 10:58:14
Odběratel: |  |  | Příjemce: |  |  |  |  | 57
Statutární město Ostrava |  |  | Statutární město Ostrava - Městský obvod Ostrava - Jih
Prokešovo náměstí 1803/3 |  |  | Horní 791/3
729 30 Ostrava - Moravská Ostrava |  |  | 700 30 Ostrava - Hrabůvka
Zhotovitel:
Sídlo
IČ zhotovitele
Předmět zakázky:
Část obce |  |  | Ostrava-Zábřeh
Ulice, č. pop./č. or. |  |  | Čujkovova 32/1737
Číslo bytu |  |  | 49
Velikost bytu |  |  | 1+1
Technik |  |  | Jiří Holuša
jiri.holusa@ovajih.cz
599 430 174, 725 974 712
poř. č. | kód položky | popis | MJ | Množství | J. cena (CZK) | Cena celkem (CZK) | Upřesnění
1 | 1.6 | výchozí revize elektroinstalace a elektrických spotřebičů bytu | 1+1 | 1 |  | 0 | 2x revizní zpráva | 6
2 | 1.11 | elektro revize odběrného místa pro připojení elektroměru | ks | 1 |  | 0 | 2x revizní zpráva | 11
3 | 2.2 | generální oprava jednofázové elektroinstalace bytu s rozvody pod omítku, vč. el. příslušenství (např. domovní zvonek, ventilátory odsávání, infrazářič, osvětlení pod kuchyňskou linkou, aj.) | 1+1 | 1 |  | 0 | vč. zednických prací | 21
4 | 3.1 | výměna wc kombi | ks | 1 |  | 0 |  | 42
5 | 3.3 | výměna sedací desky | ks | 1 |  | 0 |  | 44
6 | 3.5 | výměna pancéřové hadičky | ks | 1 |  | 0 |  | 46
7 | 3.6 | výměna rohového ventilu | ks | 1 |  | 0 |  | 47
8 | 3.7 | výměna umyvadla včetně příslušenství | ks | 1 |  | 0 |  | 48
9 | 3.15 | výměna sprchové vaničky | ks | 1 |  | 0 | včetně příslušenství | 56
10 | 3.16 | obezdění sprchové vaničky | m2 | 1 |  | 0 | včetně revizních dvířek | 57
11 | 3.56 | výměna vnitřních dveří – plné 80 cm | ks | 1 |  | 0 | OP | 97
12 | 3.60 | výměna vnitřních dveří – prosklené 2/3 sklo 80 cm | ks | 1 |  | 0 | KU | 101
13 | 3.69 | výměna dveřního prahu – délka 80 cm | ks | 3 |  | 0 | vstupní, OP, KU - lak | 110
14 | 3.82 | výměna dveřního kování | ks | 3 |  | 0 | KU, KOU, OP | 123
15 | 3.83 | výměna zámku u dveří | ks | 3 |  | 0 | OP, KU, vstupní | 124
16 | 3.118 | výměna větracích mřížek | ks | 1 |  | 0 | KOU | 305
17 | 3.146 | výměna těsnění vstupních dveří | soubor | 1 |  | 0 |  | 363
18 | 3.160 | dodávka a montáž dřezové baterie nástěnné pákové R100, včetně úpravy rozvodu SV a TUV k baterii | ks | 1 |  | 0 |  | 395
19 | 3.161 | dodávka a montáž kuchyňské linky 120 cm, včetně skříňky nad digestoří, dřezové desky s ukončovacími lištami a nerez dřezu s příslušenstvím, tl.lamina min. 18 mm | ks | 1 |  | 0 |  | 396
20 | 3.162 | dodávka a montáž digestoře recyklační | ks | 1 |  | 0 |  | 397
21 | 3.163 | dodávka a montáž celoelektrického sporáku se sklokeramickou deskou, 2 ks pečících plechů, včetně příslušenství | ks | 1 |  | 0 |  | 398
22 | 4.1 | stržení původního PVC | m2 | 31 |  | 0 | KU(3 vrstvy), PŘ, OP, | 148
23 | 4.2 | úprava podkladu – nivelace | m2 | 31 |  | 0 | PŘ, OP, KU | 149
24 | 4.3 | položení PVC – střední zátěž, celoplošně podlepit | m2 | 16 |  | 0 | OP dekor plovoucí podlahy | 150
25 | 4.4 | položení PVC – vyšší zátěž, celoplošně podlepit | m2 | 15 |  | 0 | KU, PŘ dekor plovoucí podlahy | 151
26 | 4.5 | nalepení obvodové lišty PVC | bm | 38 |  | 0 | OP, KU, PŘ | 152
27 | 4.7 | odstranění parketové podlahy | m2 | 16 |  | 0 | OP | 154
28 | 5.4 | škrábání stěn,stropů | m2 | 119 |  | 0 | celý byt | 165
29 | 5.6 | malba dvojnásobná bílá | m2 | 119 |  | 0 | celý byt, včetně oprav stěn po zatečení a provedení protiplísňových nátěrů "okenních" stěn | 167
30 | 5.12 | začištění drážky po výměně rozvodů v šíři do 150 mm | bm | 6 |  | 0 |  | 351
31 | 6.7 | úprava podkladu pod obklad , včetně hydroizolace, viz poznámka | m2 | 15 |  | 0 | KOU | 175
32 | 6.8 | vybourání keramického obkladu | m2 | 11 |  | 0 | KU, KOU | 176
33 | 6.9 | provedení keramického obkladu | m2 | 15 |  | 0 | KOU do V. 2m | 177
34 | 6.11 | položení keramické dlažby vnitřní | m2 | 3 |  | 0 | KOU | 179
35 | 6.14 | vybourání dlažby | m2 | 8 |  | 0 | KOU, PŘ | 182
36 | 6.15 | vybourání soklíku | m | 25 |  | 0 | PŘ, KU, KOU | 183
37 | 6.18 | úprava podkladu pod dlažbu , včetně hydroizolace | m2 | 3 |  | 0 | KOU | 186
38 | 6.29 | zhotovení keramického obkladu včetně hydroizolační úpravy pod obklad v KU mezi horním a spodním dílem KL a kolem sporáku | m2 | 3 |  | 0 |  | 401
39 | 7.1 | nátěr dveří plných – šířka 60 cm | ks | 1 |  | 0 | KOU | 194
40 | 7.11 | nátěr radiátorů | ks | 2 |  | 0 | OP, KU | 204
41 | 7.12 | nátěr rozvodů ÚT | soubor | 1 |  | 0 | OP, KU, KOU | 205
42 | 7.14 | nátěr zárubní – šířka 60 cm | ks | 1 |  | 0 | KOU | 207
43 | 7.16 | nátěr zárubní – šířka 80 cm | ks | 3 |  | 0 | OP, KU, vstupní | 209
44 | 8.1 | vysekání vodovodního potrubí z ocelových závitových trub, včetně demontáže | bm | 10 |  | 0 | v bytě od vodoměrů | 214
45 | 8.2 | montáž vodovodního plastového potrubí | bm | 10 |  | 0 | v bytě od vodoměrů | 215
46 | 8.18 | výměna otopného žebříku, viz poznámka | ks | 1 |  | 0 | KOU, původní registr | 231
47 | 8.20 | výměna termoregulačního ventilu, včetně hlavice | ks | 3 |  | 0 | KOU, KU, OP | 233
48 | 8.29 | zhotovení přívodu pro celoelektrický sporák včetně 3-fázového jističe (přívod pod omítkou) od elektroměru po sporák v KU včetně zednických prací a opravy malby ve společných prostorách | soubor | 1 |  | 0 |  | 373
49 | 8.30 | zhotovení samostatného přívodu SV s pračkovým ventilem pro AP v KU pod omítkou včetně zednických prací | soubor | 1 |  | 0 |  | 399
50 | 8.31 | zhotovení samostatného odpadu pro AP v KU pod omítkou včetně zednických prací | soubor | 1 |  | 0 |  | 400
51 | 9.1 | opravy a seřízení plastových oken, viz poznámka | ks | 4 |  | 0 | OP, KU(franc. okno) | 237
52 | 9.5 | výměna zámku poštovní schránky | ks | 1 |  | 0 |  | 241
53 | 9.14 | výroba klíčů pro zámkovou vložku | ks | 2 |  | 0 | dům | 250
54 | 9.16 | výměna zámkové vložky | ks | 1 |  | 0 | vstupní | 252
55 | 9.17 | výměna kování k zámkové vložce, viz poznámka | ks | 1 |  | 0 | vstupní- bezpečnostní | 253
56 | 9.24 | demontáž bytových doplňků, viz poznámka | soubor | 1 |  | 0 | kuch. linka-180 cm | 303
57 | 11.31 | celkový úklid po opravách | 1+1 | 1 |  | 0 |  | 307
Cena celkem bez DPH | [5 empty] | 0
Vyplňte jen modře označené sloupce. Kalkulaci odešlete zpět v tabulkovém formátu (např. XLSx).
V opačném případě nebude nabídka akceptována.
Poznámky
1 | Veškeré práce budou provedeny v souladu se zadávacími a Všeobecnými obchodními podmínkami
2 | Položka 1.19 "odstranění závad zjištěných při elektro revizi nebo kontrole el.spotřebičů" bude do celkové ceny díla započtena pevnou max.limitní cenou 10 000,- Kč.
3 | Hodinovou sazbu, která se vzahuje k položce 1.19 za odstranění závad zjištěných při elektrorevizi nebo kontrole el. spotřebičů, uveďte v max. sazbě 300,- Kč bez DPH, a to v řádku nad tabulkou "Poznámky".
4 | Dodatečné práce: pokud se během prací vyskytne závada nebo nutná dodatečná práce, neprodleně a s dodatečným předstihem před termínem předání díla, toto oznamte příslušnému technikovi volných bytů a to písemnou formou s označením zakázky, ulice, č. pop., č. or., č. bytu a předmět dodatečné práce. Doplňte předmět i o Vámi nabízenou cenu za provedení (konečnou cenu bez DPH, tedy cenu materiálu včetně práce), písemně na e-mail technika. Po případném schválení dodatečných prací bude možné dodatečné práce provést.