## List1
Oprava volného bytu č. 1, Jubilejní 58 | [7 empty] | 320
|  |  | VZ č. 199/2018 |  |  |  |  | 2018
11.9.2018 12:22:02
Odběratel: |  |  | Příjemce: |  |  |  |  | 41
Statutární město Ostrava |  |  | Městský obvod Ostrava-Jih
Prokešovo náměstí 1803/3 |  |  | Horní 791/3
729 30 Ostrava-Moravská Ostrava |  |  | 700 30 Ostrava-Hrabůvka
Zhotovitel:
Sídlo
IČ zhotovitele
Předmět zakázky:
Část obce |  |  | Ostrava-Hrabůvka
Ulice, č. pop./č. or. |  |  | Jubilejní 344/58
Číslo bytu |  |  | 1
Velikost bytu |  |  | 1+1
Technik |  |  | Květoslava Kornasová
kvetoslava.kornasova@ovajih.cz
599 430 152, 603 831 010
poř. č. | kód položky | popis | MJ | Množství | J. cena (CZK) | Cena celkem (CZK) | Upřesnění
1 | 1.11 | elektro revize odběrného místa pro připojení elektroměru | ks | 1 |  | 0 | 2 x revizní zpráva | 11
2 | 1.13 | revize elektroinstalace a elektrických spotřebičů bytu | 1+1 | 1 |  | 0 | 2 x revizní zpráva | 13
3 | 1.19 | odstranění závad zjištěných při elektro revizi nebo kontrole el. spotřebičů | soubor | 1 | 10000 | 10000 | položku naceňte dle tabulky níže "Poznámky" | 19
4 | 3.5 | výměna pancéřové hadičky | ks | 1 |  | 0 | k WC kombi | 46
5 | 3.6 | výměna rohového ventilu | ks | 1 |  | 0 |  | 47
6 | 3.11 | výměna vany 170 cm | ks | 1 |  | 0 | akrylátová se zápachovou uzávěrkou s uzavíracím vtokem ovládaným přepadem např. HL 555N | 52
7 | 3.22 | výměna baterie dřezové stojánkové pákové | ks | 1 |  | 0 | chrom | 63
8 | 3.26 | výměna baterie umyvadlové stojánkové pákové | ks | 1 |  | 0 | chrom | 67
9 | 3.29 | výměna baterie vanové nástěnné R150 | ks | 1 |  | 0 | pákové chrom | 70
10 | 3.33 | výměna dřezu nerez včetně příslušenství | ks | 1 |  | 0 | s odkapnou plochou se zápachovou uzávěrkou, uzavírací vtok clic - clac | 74
11 | 3.34 | výměna pračkového ventilu | ks | 1 |  | 0 | v kuchyni | 75
12 | 3.39 | výměna kuchyňské linky atypický rozměr | ks | 1 |  | 0 | 3m tl.lamina 18mm zachovat stejné členění, korpusy barva bílá, ABS hrany 2mm, dvířka a pohledové plochy EGGER H3005 ST22 ZEBRANO béžovošedé, kování úchyty vodorovné tyčové al. matný, zavírače zásuvek a dvířek s měkkým dorazem, horní skříňky odsadit o 15mm od stěny, (dna a stropy korpusů kratší než boky) tak, aby vznikla odvětrávaná mezera. Spodní skříňky usadit na nožkách | 80
13 | 3.41 | výměna digestoře klasické s vnitřním recirkulačním odtahem | ks | 1 |  | 0 | nerez | 82
14 | 3.51 | výměna spižních dvířek | ks | 1 |  | 0 | dekor stejný jako KU-linka tl.lamina min. 18mm, dvoukřídlová ABS hrany 2mm, panty s tlumením zachovat stejné členění š. 900 x v. 2950 x h. 450 mm | 92
15 | 3.116 | výměna dřezové desky atypický rozměr, vč. ukončovacích lišt - viz poznámka | ks | 1 |  | 0 | 3m síla 38mm pracovní plocha EGGER F 238 ST 15 TERANO černé | 302
16 | 3.121 | výměna vestavné el. trouby | ks | 1 |  | 0 | s příslušenstvím , nerez provedení, energetická třída A, chladící ventilátor | 313
17 | 3.122 | výměna vestavné el. varné desky | ks | 1 |  | 0 | sklokeramická čtyřplotýnková | 314
18 | 5.6 | malba dvojnásobná bílá | m2 | 165 |  | 0 | celý byt otěruvzdorná-jedná se o silně znečištěné malby po kuřákovi, pavučiny na stěnách, včetně zadní stěny spižní skříně | 167
19 | 6.4 | obezdění vany 170 cm, včetně instalace vanových dvířek | soubor | 1 |  | 0 | dekor obkladu stejný nebo podobný se stávajícím | 172
20 | 6.6 | přespárování keramického obkladu | m2 | 0.5 |  | 0 | v koupelně kolem obložkové zárubně | 174
21 | 7.1 | nátěr dveří plných – šířka 60 cm | ks | 1 |  | 0 | kazetových do koupelny 0,60 x 2,10 barva bílá syntetika | 194
22 | 7.4 | nátěr dveří plných – šířka 90 cm | ks | 1 |  | 0 | kazetových do OP 0,90 x 2,10 barva bílá syntetika | 197
23 | 7.8 | nátěr dveří s prosklením – šířka 90 cm | ks | 1 |  | 0 | kazetových do KU 0,90 x 2,10 barva bílá syntetika | 201
24 | 7.11 | nátěr radiátorů | ks | 2 |  | 0 | deskové v KU a OP barva bílá syntetika | 204
25 | 7.14 | nátěr zárubní – šířka 60 cm | ks | 1 |  | 0 | obložkové do koupelny barva bílá syntetika | 207
26 | 7.17 | nátěr zárubní – šířka 90 cm | ks | 2 |  | 0 | obložkových do KU a OP barva bílá syntetika | 210
27 | 8.18 | výměna otopného žebříku, viz poznámka | ks | 1 |  | 0 | v koupelně 1200 x 600, výkon 620W KORALUX RONDO M | 231
28 | 8.20 | výměna termoregulačního ventilu, včetně hlavice | ks | 3 |  | 0 | KU,OP,KOUP. HEIMEIER typ K o.č. 6000-00.500 | 233
29 | 8.22 | odvzdušnění topného systému, viz poznámka | soubor | 1 |  | 0 | po výměně UT v koupelně | 235
30 | 8.23 | výměna odvzdušňovacího ventilu ÚT | ks | 1 |  | 0 | v koupelně | 236
31 | 8.24 | kontrola a případná oprava (výměna) odpadů | soubor | 1 |  | 0 | vyčištění odpadu od umývadla v koupelně | 329
32 | 9.2 | opravy a seřízení dřevěných oken, viz poznámka | ks | 3 |  | 0 | EURO v KU,OP,KOUPELNÉ | 238
33 | 11.8 | vyčištění keramického obkladu | m2 | 35 |  | 0 | v KU a koupelně | 270
34 | 11.9 | vyčištění dlažby | m2 | 24 |  | 0 | v KU, předsíni a koupelně | 271
35 | 11.11 | vyčištění povoucí podlahy | m2 | 23 |  | 0 | v OP | 273
36 | 11.13 | vyčištění WC mísy | ks | 1 |  | 0 | kombi | 275
37 | 11.16 | vyčištění umyvadla/kuchyňského dřezu | ks | 1 |  | 0 | pouze umývadla v koupelně | 278
38 | 11.23 | vyčištění spižní skříně | ks | 1 |  | 0 | vnitřní části včetně polic | 285
39 | 11.27 | umytí oken dřevěných, včetně rámu, parapetu a žaluzií, viz poznámka | m2 | 6.36 |  | 0 | EURO v KU,koupelně,OP znečištěné a zažloutlé od silného kuřáka | 289
40 | 11.31 | celkový úklid po opravách | 1+1 | 1 |  | 0 |  | 307
41 | 11.37 | vyčištění svítidel včetně odmaštění | ks | 4 |  | 0 | v celém bytě včetně vypínačů a zásuvek | 362
Cena celkem bez DPH | [5 empty] | 10000
Vyplňte jen modře označené sloupce. Kalkulaci odešlete zpět v tabulkovém formátu (např. XLSx).
V opačném případě nebude nabídka akceptována.
Uveďte Vaši hodinovou sazbu: | [5 empty] | / hod
Poznámky
1 | Veškeré práce budou provedeny v souladu se zadávacími a Všeobecnými obchodními podmínkami
2 | Položka 1.19 "odstranění závad zjištěných při elektro revizi nebo kontrole el.spotřebičů" bude do celkové ceny díla započtena pevnou max.limitní cenou 10 000,- Kč.
3 | Hodinovou sazbu, která se vzahuje k položce 1.19 za odstranění závad zjištěných při elektrorevizi nebo kontrole el. spotřebičů, uveďte v max. sazbě 300,- Kč bez DPH, a to v řádku nad tabulkou "Poznámky".
4 | Dodatečné práce: pokud se během prací vyskytne závada nebo nutná dodatečná práce, neprodleně a s dodatečným předstihem před termínem předání díla, toto oznamte příslušnému technikovi volných bytů a to písemnou formou s označením zakázky, ulice, č. pop., č. or., č. bytu a předmět dodatečné práce. Doplňte předmět i o Vámi nabízenou cenu za provedení (konečnou cenu bez DPH, tedy cenu materiálu včetně práce), písemně na e-mail technika. Po případném schválení dodatečných prací bude možné dodatečné práce provést.