## Parametry
Název | Hodnota
Nadpis rekapitulace | 02. Soupis prací
Akce | Výměna elektroinstalace v obj. Dolní 51, Ostrava - Zábřeh
Projekt | Zařízení silnoproudé a slaboproudé elekktrotechniky
Investor | SMO, měst. obv. Ostrava - Jih, Ul. Horní 791/3, 700 30 Ostrava - Hrabůvka
Z. č. | 0318
A. č.
Smlouva
Vypracoval | Ing.Novák
Kontroloval
Datum | 6/2018
Zpracovatel | Ing.Zdeněk Novák - NOVEL, A.Gavlase 111/32, 700 30 Ostrava
CÚ | 1/2018
Poznámka | Cenová soustava RTS, položky nezatříděny
Doprava dodávek (3,6) % | 3,60
Přesun dodávek (1) % | 1,00
PPV (1 nebo 6) % | 2,00
PPV zemních prací, nátěrů (1) % | 0,00
Dodavat. dokumentace (1 - 1,5) % | 0,00
Rizika a pojištění (1 - 1,5) % | 0,00
Opravy v záruce (5 - 7) % | 0,00
GZS (3,25 nebo 8,4) % | 3,25
Provozní vlivy % | 0,00
Kompletační činnost - a | 0,00
Kompletační činnost - b | 0,952842
Kompletační činnost - k1 | 0,00
Kompletační činnost - k2 | 0,00
Roční nárůst cen 1 % | 0,00
Roční nárůst cen 2 % | 0,00
1. sazba DPH % - i pro přirážky rekapitulace | 21
2. sazba DPH % | 0
Procento PM % 1 | 3
Procento PM % 2 | 2

## Rekapitulace
Název | Hodnota A | Hodnota B
Základní náklady | CZK | CZK
Dodávka | 0
Doprava 3,60%, Přesun 1,00% | 0 | 0
Montáž - materiál |  | 0
Montáž - práce |  | 0
Mezisoučet 1 | 0 | 0
PPV 2,00% z montáže: materiál + práce |  | 0
Nátěry |  | 0
Zemní práce |  | 0
PPV 0,00% z nátěrů a zemních prací |  | 0
Mezisoučet 2 | 0 | 0
Dodav. dokumentace 0,00% z mezisoučtu 2 |  | 0
Rizika a pojištění 0,00% z mezisoučtu 2 |  | 0
Opravy v záruce 0,00% z mezisoučtu 1 |  | 0
Základní náklady celkem |  | 0
Vedlejší náklady
GZS 3,25% z pravé strany mezisoučtu 2 |  | 0
Provozní vlivy 0,00% z pravé strany mezisoučtu 2 |  | 0
Vedlejší náklady celkem |  | 0
Kompletační činnost |  | 0
Náklady celkem bez DPH |  | 0
Základ a hodnota DPH 21% | 0 | 0
Základ a hodnota DPH 0% | 0 | 0
Náklady celkem s DPH |  | 0
Roční nárůst cen 0,00% |  | 0
Roční nárůst cen 0,00% |  | 0
Součty odstavců | Materiál | Montáž
1. DODÁVKY | 0 | 0
2. Montážní materiál a práce | 0 | 0
2.1 Svítidla a světelné zdroje | 0 | 0
2.2 Elektromontážní materiál a práce | 0 | 0
2.3 Telefonní a datové rozvody | 0 | 0
2.4 Domovní signalizace | 0 | 0
3. STAVEBNÍ VÝPOMOC A SOUVISEJÍCÍ ČINNOSTI | 0 | 0
3.1 Stavební výpomoc | 0 | 0
3.2 Související činnosti | 0 | 0
4. ZEMNÍ PRÁCE | 0 | 0

## Rozpočet
Název | Mj | Počet | Materiál | Materiál celkem | Montáž | Montáž celkem | Cena celkem
1. DODÁVKY
Rozváděč RE/ HR, spec. dle vč.07 | ks | 1 | 0 | 0 | 0 | 0 | 0
Hlavní ochranná přípojnice HOP, spec. dle vč.08 | ks | 1 | 0 | 0 | 0 | 0 | 0
Rozvaděč R01, spec. dle vč.09 | ks | 1 | 0 | 0 | 0 | 0 | 0
Rozváděč R1, spec. dle vč.10 | ks | 1 | 0 | 0 | 0 | 0 | 0
Rozváděč R2, spec. dle vč.11 | ks | 1 | 0 | 0 | 0 | 0 | 0
Rozváděč R3, spec. dle vč.12 | ks | 1 | 0 | 0 | 0 | 0 | 0
Rozváděč RG, spec. dle vč.13 | ks | 1 | 0 | 0 | 0 | 0 | 0
Skříň přepěťových ochran NN do zdiva omítku, standard ČEZ, vybavená 1x poj. sada FH000-3A/T, 3xgG40A, 1x svodič přepětí SPD třídy T1+T2, vzor FLP-B+C MAXI/3, IP40/00 | ks | 1 | 0 | 0 | 0 | 0 | 0
Dodávky - celkem |  |  |  | 0 |  | 0 | 0
0
2. Montážní materiál a práce
0
2.1 Svítidla a světelné zdroje
SVÍTIDLA VČETNĚ SVĚTELNÝCH ZDROJŮ, PŘEDŘADNÝCH ČÁSTÍ A DALŠÍHO PŘÍSLUŠENSTVÍ,vč.poplatku za recyklaci. Případně použité typy svítidel jsou uvedeny jako vzor, přičemž lze použít srovnatelný ekvivalent | [6 empty] | 0
B1 - Svítidlo typ "B1" dle Legendy svítidel v příloze č. 01-TZ, dodávka,montáž a připojení | ks | 5 | 0 | 0 | 0 | 0 | 0
B2 - Svítidlo typ "B2" dle Legendy svítidel v příloze č. 01-TZ, dodávka,montáž a připojení | ks | 4 | 0 | 0 | 0 | 0 | 0
B3 - Svítidlo typ "B3" dle Legendy svítidel v příloze č. 01-TZ, dodávka,montáž a připojení | ks | 4 | 0 | 0 | 0 | 0 | 0
B4 - Svítidlo typ "B3" dle Legendy svítidel v příloze č. 01-TZ, dodávka,montáž a připojení | ks | 18 | 0 | 0 | 0 | 0 | 0
C1 - Svítidlo typ "C1" dle Legendy svítidel v příloze č. 01-TZ, dodávka,montáž a připojení | ks | 14 | 0 | 0 | 0 | 0 | 0
C2 - Svítidlo typ "C2" dle Legendy svítidel v příloze č. 01-TZ, dodávka,montáž a připojení | ks | 4 | 0 | 0 | 0 | 0 | 0
D1 - Svítidlo typ "D1" dle Legendy svítidel v příloze č. 01-TZ, dodávka,montáž a připojení | ks | 4 | 0 | 0 | 0 | 0 | 0
D2 - Svítidlo typ "D2" dle Legendy svítidel v příloze č. 01-TZ, dodávka,montáž a připojení | ks | 2 | 0 | 0 | 0 | 0 | 0
D3 - Svítidlo typ "D3" dle Legendy svítidel v příloze č. 01-TZ, dodávka,montáž a připojení | ks | 1 | 0 | 0 | 0 | 0 | 0
E - Svítidlo typ "E" dle Legendy svítidel v příloze č. 01-TZ, dodávka,montáž a připojení | ks | 5 | 0 | 0 | 0 | 0 | 0
H1 - Svítidlo typ "H1" dle Legendy svítidel v příloze č. 01-TZ, dodávka,montáž a připojení | ks | 6 | 0 | 0 | 0 | 0 | 0
H2 - Svítidlo typ "H2" dle Legendy svítidel v příloze č. 01-TZ, dodávka,montáž a připojení | ks | 11 | 0 | 0 | 0 | 0 | 0
J - Svítidlo typ "J" dle Legendy svítidel v příloze č. 01-TZ, dodávka,montáž a připojení | ks | 4 | 0 | 0 | 0 | 0 | 0
M - Svítidlo typ "M" dle Legendy svítidel v příloze č. 01-TZ, dodávka,montáž a připojení | m | 15 | 0 | 0 | 0 | 0 | 0
M - Příslušenství svítidla - proudový zdroj AC230/DC24V/100VA | ks | 7 | 0 | 0 | 0 | 0 | 0
R1 - Svítidlo typ "R" dle Legendy svítidel v příloze č. 01-TZ, dodávka,montáž a připojení | ks | 3 | 0 | 0 | 0 | 0 | 0
R2 - Svítidlo typ ""R"" dle Legendy svítidel v příloze č. 01-TZ, dodávka,montáž a připojení" | ks | 5 | 0 | 0 | 0 | 0 | 0
R3 - Svítidlo typ "R" dle Legendy svítidel v příloze č. 01-TZ, dodávka,montáž a připojení | ks | 3 | 0 | 0 | 0 | 0 | 0
X1 - Svítidlo typ "X1" dle Legendy svítidel v příloze č. 01-TZ, dodávka,montáž a připojení | ks | 12 | 0 | 0 | 0 | 0 | 0
Y - Svítidlo typ "Y" dle Legendy svítidel v příloze č. 01-TZ, dodávka,montáž a připojení | ks | 27 | 0 | 0 | 0 | 0 | 0
Z - Svítidlo typ "Z" dle Legendy svítidel v příloze č. 01-TZ, dodávka,montáž a připojení | ks | 6 | 0 | 0 | 0 | 0 | 0
Demontáž a opětná montáž stávajícího svítidla vč. zapojení | ks | 27 | 0 | 0 | 0 | 0 | 0
2.1 Svítidla a světelné zdroje - celkem |  |  |  | 0 |  | 0 | 0
0
2.2 Elektromontážní materiál a práce
KP 67/2 KRABICE PŘÍSTROJOVÁ PRO VÍCENÁSOBNÉ RÁMEČKY | ks | 197 | 0 | 0 | 0 | 0 | 0
KU 68-1902 KRABICE ODBOČNÁ S VÍČKEM | ks | 114 | 0 | 0 | 0 | 0 | 0
KOM 97 KRABICE ODBOČNÁ S VÍČKEM | ks | 25 | 0 | 0 | 0 | 0 | 0
KO 125 KRABICE ODBOČNÁ | ks | 3 | 0 | 0 | 0 | 0 | 0
KABELOVÉ KRABICOVÉ ROZVODKY IP 65, KABEL. VÝSTUPY S METRICKÝMI VÝVODKAMI, BARVA ŠEDÁ RAL7035, TERMOPLAST
D 9125 1,5-2,5 mm2, Cu, 5 pól. svorkovnice, s vnějším upevněním | ks | 44 | 0 | 0 | 0 | 0 | 0
K 9065 2,5-6 mm2, Cu, 5 pól. svorkovnice | ks | 17 | 0 | 0 | 0 | 0 | 0
SVORKOVNICE KRABICOVÁ bezšroubová
273-104 3x1-2,5mm2 | ks | 318 | 0 | 0 | 0 | 0 | 0
273-105 5x1-2,5mm2 | ks | 140 | 0 | 0 | 0 | 0 | 0
273-403 3x1,5-4mm2 | ks | 120 | 0 | 0 | 0 | 0 | 0
TRUBKA OHEBNÁ - d20/750N | m | 32 | 0 | 0 | 0 | 0 | 0
TRUBKA OHEBNÁ -d25/ 750N | m | 20 | 0 | 0 | 0 | 0 | 0
TRUBKA OHEBNÁ - d32/ 750N | m | 17 | 0 | 0 | 0 | 0 | 0
TRUBKA TUHÁ PVC d20/ 750N,barva tmavě šedá | m | 96 | 0 | 0 | 0 | 0 | 0
TRUBKA TUHÁ PVC d25/750N, tmavě šedá | m | 118 | 0 | 0 | 0 | 0 | 0
TRUBKA TUHÁ PVC d32/750N,barva tmavě šedá | m | 26 | 0 | 0 | 0 | 0 | 0
TRUBKA KORUNGOVANÁ ZEMNÍ DN 80mm | m | 4 | 0 | 0 | 0 | 0 | 0
LV 18X13 LIŠTA VKLÁDACÍ (3m) | m | 52 | 0 | 0 | 0 | 0 | 0
LV 24X22 LIŠTA VKLÁDACÍ (2m v kartonu) | m | 365 | 0 | 0 | 0 | 0 | 0
LHD 40x20 LIŠTA HRANATÁ (3m) - DVOJITÝ ZÁMEK | m | 12 | 0 | 0 | 0 | 0 | 0
SP 200X4.5 PÁSEK STAHOVACÍ | ks | 100 | 0 | 0 | 0 | 0 | 0
SP 280X4.5 PÁSEK STAHOVACÍ | ks | 100 | 0 | 0 | 0 | 0 | 0
STÍTKY OZNAČOVACÍ
Označovací štítek kabelový | ks | 85 | 0 | 0 | 0 | 0 | 0
Označovací štítek na zásuvky | ks | 161 | 0 | 0 | 0 | 0 | 0
OCEL.NOSNÉ KONSTR.PRO PŘÍSTR.
do 5kg | ks | 12 | 0 | 0 | 0 | 0 | 0
do 10kg | ks | 9 | 0 | 0 | 0 | 0 | 0
do 50kg | ks | 8 | 0 | 0 | 0 | 0 | 0
KABELOVÝ ŽLAB PLECHOVÝ, ŽÁROVĚ ZINKOVANÝ, VČETNĚ ZÁVĚSŮ,KONZOL, ROHŮ, SPOJ. MAT. A PŘÍSL. S VÍKEM.
62/50 žlab s víkem | m | 16 | 0 | 0 | 0 | 0 | 0
125/50 žlab s víkem | m | 10 | 0 | 0 | 0 | 0 | 0
PK 130X70 D PARAPETNÍ KANÁL PVC | m | 3 | 0 | 0 | 0 | 0 | 0
PK 170X70 D PARAPETNÍ KANÁL PVC | m | 3 | 0 | 0 | 0 | 0 | 0
Kovová stínící přepážka pro PK | m | 3 | 0 | 0 | 0 | 0 | 0
Krabice přístrojová pro PK (počet i pro slp) | ks | 40 | 0 | 0 | 0 | 0 | 0
Zásuvka vestavná AC230V/16A, modulární koncepce 45/45mm pro vestavbu do parapet. žlabu, barva bílá, design Schrack nebo ekvivalent, dodávka, montáž, zapojení | ks | 36 | 0 | 0 | 0 | 0 | 0
PROTIPOŽÁRNÍ PŘEPÁŽKY EI60 DP1
Protip.průchod stěnou,stropem t 30cm | m2 | 0.25 | 0 | 0 | 0 | 0 | 0
MONTÁŽ ROZVODNIC
Do 50 kg | ks | 11 | 0 | 0 | 0 | 0 | 0
Do 100 kg | ks | 3 | 0 | 0 | 0 | 0 | 0
Do 200 kg | ks | 1 | 0 | 0 | 0 | 0 | 0
VODIČE,KABELY, ŠŇŮRY | [6 empty] | 0
KABEL SILOVÝ,IZOLACE PVC
CYKY 2Ox1.5 mm2, pevně | m | 288 | 0 | 0 | 0 | 0 | 0
CYKY 3Ox1.5 mm2, pevně | m | 276 | 0 | 0 | 0 | 0 | 0
CYKY 3Jx1.5 mm2, pevně | m | 1661 | 0 | 0 | 0 | 0 | 0
CYKY 3Jx2.5 mm2, pevně | m | 1180 | 0 | 0 | 0 | 0 | 0
CYKY 5Jx1.5 mm2, pevně | m | 284 | 0 | 0 | 0 | 0 | 0
CYKY 5Jx2.5 mm2, pevně | m | 91 | 0 | 0 | 0 | 0 | 0
CYKY 5Jx4 mm2, pevně | m | 25 | 0 | 0 | 0 | 0 | 0
CYKY 5Jx6 mm2, pevně | m | 48 | 0 | 0 | 0 | 0 | 0
CYKY 5Jx10 mm2, pevně | m | 62 | 0 | 0 | 0 | 0 | 0
AYKY-J 4x25 mm2 , pevně | m | 4 | 0 | 0 | 0 | 0 | 0
ŠNŮRA STŘEDNÍ,IZOLACE KAUČUK
H07RN-F 3Gx1.5 mm2, pevně | m | 15 | 0 | 0 | 0 | 0 | 0
H07RN-F 3Gx2.5 mm2, pevně | m | 16 | 0 | 0 | 0 | 0 | 0
H07RN-F 5Gx1.5 mm2, pevně | m | 24 | 0 | 0 | 0 | 0 | 0
H07RN-F 5Gx2.5 mm2, pevně | m | 3 | 0 | 0 | 0 | 0 | 0
UKONČENÍ KABELŮ SMRŠŤOVACÍ ZÁKLOPKOU
do 3x4 mm2 | ks | 156 | 0 | 0 | 0 | 0 | 0
do 5x4 mm2 | ks | 24 | 0 | 0 | 0 | 0 | 0
do 5x10 mm2 | ks | 12 | 0 | 0 | 0 | 0 | 0
do 5x25 mm2 | ks | 4 | 0 | 0 | 0 | 0 | 0
UKONČENÍ ŠŇŮR V GUMOVÉ HADICI SE ZAPOJENÍM
do 3x4 mm2 | ks | 6 | 0 | 0 | 0 | 0 | 0
do 5x6 mm2 | ks | 14 | 0 | 0 | 0 | 0 | 0
SPÍNAČE, PŘEPÍNAČE modulární koncepce, vícenásobné rámečky, kompletní vč. krytek, rámečků a signálek, barva bílá, design Schneider UNICA nebo ekvivalent
Jednopólový, řazení 1 | ks | 26 | 0 | 0 | 0 | 0 | 0
Sériový, řazení 5 | ks | 6 | 0 | 0 | 0 | 0 | 0
Střídavý, řazení 6 | ks | 6 | 0 | 0 | 0 | 0 | 0
Jednopólový se signální doutnavkou, řazení 1S | ks | 5 | 0 | 0 | 0 | 0 | 0
Talč.ovládač zapínací s orientační doutnavkou, řazení 1/0S | ks | 18 | 0 | 0 | 0 | 0 | 0
Automatický pohybový spínač se soumrak.čidlem, stropní provedení, 360 st., AC230V/ 320W, bílý, venkovní provedení IP65 | ks | 12 | 0 | 0 | 0 | 0 | 0
ZÁSUVKA nástěnné AC230V/16A, modulární koncepce, vícenásobné , barva bílá/ pro PC hnědá, design Schneider UNICA nebo ekvivalent
Jednonásobná, chráněná | ks | 119 | 0 | 0 | 0 | 0 | 0
Rámečky k zásuvkám
Jednoduchý | ks | 15 | 0 | 0 | 0 | 0 | 0
Dvojnásobný | ks | 52 | 0 | 0 | 0 | 0 | 0
SPORÁKOVA PŘÍPOJKA 3-POLOVÁ s indikační LED
400V/16A , modulární koncepce , vícenásobné rámečky, design UNICA nebo ekvivalent | ks | 1 | 0 | 0 | 0 | 0 | 0
SPÍNAČ nástěnný, vzor ABB Variant+ nebo ekvivalent, IP54 plast
Jednopólový, řazení 1, plast IP54 | ks | 9 | 0 | 0 | 0 | 0 | 0
Jednopólový, řazení 1So se sig.doutnavkou, plast IP54 | ks | 2 | 0 | 0 | 0 | 0 | 0
Talč.ovládač zapínací s orientační doutnavkou, řazení 1/0S | ks | 6 | 0 | 0 | 0 | 0 | 0
ZÁSUVKA nástěnná AC230V/16A, vzor ABB Variant+ nebo ekvivalent. IP54, plast
Jednonásobná s víčkem, plast, IP54, vzor ABB Variant+ nebo ekvivalent | ks | 14 | 0 | 0 | 0 | 0 | 0
Dvojnásobná, plast, IP54, vzor ABB Variant+ nebo ekvivalent | ks | 13 | 0 | 0 | 0 | 0 | 0
ZÁSUVKA PRŮMYSLOVÁ NÁSTĚNNÁ
16A,400V,3p+N+E plast, IP66 | ks | 1 | 0 | 0 | 0 | 0 | 0
32A,400V,3p+N+E, samec, plast, IP66 | ks | 1 | 0 | 0 | 0 | 0 | 0
Zásuvka průmyslová venkovní nástěnná , kombinovaná AC400V/16A/5p+AC230V/16A (s poj.), plast, IP66 | ks | 3 | 0 | 0 | 0 | 0 | 0
SPÍNAČ
3536N-C03252 11 Spínač stiskací ABB PRESSTO nebo ekvivalent, zapuštěný, se signalizační doutnavkou; řazení 3; b. bílá / bílá, 400V/25A | ks | 1 | 0 | 0 | 0 | 0 | 0
UZEMNĚNÍ, POTENCIÁLOVÉ VYROVNÁNÍ | [6 empty] | 0
EKVIPOTENCIONÁLNÍ SVORKOVNICE
EPS1 s krytem | ks | 2 | 0 | 0 | 0 | 0 | 0
ZEMNÍCÍ SVORKA
ZS4 zemnicí svorka na baterie | ks | 8 | 0 | 0 | 0 | 0 | 0
ZSA16 zemnicí svorka na potrubí | ks | 16 | 0 | 0 | 0 | 0 | 0
Cu pás.ZS16 Pásek uzemňovací Cu, 0.5m | ks | 8 | 0 | 0 | 0 | 0 | 0
Svorka
ST01 na vodovodní potrubí | ks | 4 | 0 | 0 | 0 | 0 | 0
ST03 na vodovodní potrubí | ks | 4 | 0 | 0 | 0 | 0 | 0
VODIČ JEDNOŽILOVÝ, IZOLACE PVC, CYA (H07V-K)
CY 6 mm2,ZŽ, pevně | m | 77 | 0 | 0 | 0 | 0 | 0
CYA 10 mm2,ZŽ, pevně | m | 15 | 0 | 0 | 0 | 0 | 0
CYA 16 mm2,ZŽ, pevně | m | 36 | 0 | 0 | 0 | 0 | 0
CYA 25 mm2,ZŽ, pevně | m | 32 | 0 | 0 | 0 | 0 | 0
UKONČENÍ VODIČŮ KABELOVÝMI OKY LISOVACÍMI S PŘIPOJENÍM , oka Cu pocínovná dle DIN46234
Do 6 mm2 | ks | 42 | 0 | 0 | 0 | 0 | 0
Do 16 mm2 | ks | 16 | 0 | 0 | 0 | 0 | 0
Do 35 mm2 | ks | 10 | 0 | 0 | 0 | 0 | 0
OCELOVÝ DRÁT POZINKOVANÝ
Drát 10 drát ø 10mm(0,62kg/m), pevně | m | 6 | 0 | 0 | 0 | 0 | 0
OCELOVÝ PÁSEK POZINKOVANÝ
Páska 30x4 páska 30x4 (0,95 kg/m), pevně | m | 10 | 0 | 0 | 0 | 0 | 0
Svorka
SR02 odbočná a spojovací | ks | 8 | 0 | 0 | 0 | 0 | 0
SR03 zemnící pásek - drát | ks | 2 | 0 | 0 | 0 | 0 | 0
SJ01 k zemnící tyči 2xM8 | ks | 3 | 0 | 0 | 0 | 0 | 0
ZEMNIČE
ZT 2,0k zemnící tyč z křížového profilu, L 2000mm | ks | 3 | 0 | 0 | 0 | 0 | 0
HODINOVE ZUCTOVACI SAZBY
Demontaz stavajiciho elektro zarizeni a rozvodů,včetně likvidace | hod | 75 | 0 | 0 | 0 | 0 | 0
Demontáž a opět. montáž obložení - sklep | hod | 12 | 0 | 0 | 0 | 0 | 0
Vyhledani pripojovaciho mista | hod | 12 | 0 | 0 | 0 | 0 | 0
Napojeni na stavajici zarizeni | hod | 8 | 0 | 0 | 0 | 0 | 0
Přepojení stáv. zařízení | hod | 12 | 0 | 0 | 0 | 0 | 0
Zauceni obsluhy | hod | 8 | 0 | 0 | 0 | 0 | 0
Zabezpeceni pracoviste | hod | 16 | 0 | 0 | 0 | 0 | 0
Dokončovací práce, vypínání vedení | hod | 16 | 0 | 0 | 0 | 0 | 0
Spolupráce s PDS ČEZ Distribuce při zapojování a zkouškách | hod | 2 | 0 | 0 | 0 | 0 | 0
PROVEDENI REVIZNICH ZKOUSEK
DLE CSN 331500
Revizni technik - výchozí revize elektroinstalace vč. nových zemnících přívodů | hod | 85 | 0 | 0 | 0 | 0 | 0
Spoluprace s reviz.technikem | hod | 16 | 0 | 0 | 0 | 0 | 0
2.2 Elektromontážní materiál a práce - celkem |  |  |  | 0 |  | 0 | 0
0
2.3 Telefonní a datové rozvody
KP 67/2 KRABICE PŘÍSTROJOVÁ PRO VÍCENÁSOBNÉ RÁMEČKY | ks | 16 | 0 | 0 | 0 | 0 | 0
KU 68-1902 KRABICE ODBOČNÁ S VÍČKEM | ks | 12 | 0 | 0 | 0 | 0 | 0
KOM 97 KRABICE ODBOČNÁ S VÍČKEM | ks | 12 | 0 | 0 | 0 | 0 | 0
KO 100 KRABICE ODBOČNÁ S VÍČKEM | ks | 8 | 0 | 0 | 0 | 0 | 0
TRUBKA OHEBNÁ - d20/750N | m | 128 | 0 | 0 | 0 | 0 | 0
TRUBKA OHEBNÁ -d25/ 750N | m | 82 | 0 | 0 | 0 | 0 | 0
TRUBKA OHEBNÁ - d32/ 750N | m | 45 | 0 | 0 | 0 | 0 | 0
LV 24X22 LIŠTA VKLÁDACÍ (2m v kartonu) | m | 16 | 0 | 0 | 0 | 0 | 0
LHD 40x20 LIŠTA HRANATÁ (3m) - DVOJITÝ ZÁMEK | m | 18 | 0 | 0 | 0 | 0 | 0
LH 60X40 LIŠTA HRANATÁ (2m v kartonu) | m | 12 | 0 | 0 | 0 | 0 | 0
SDĚLOVACÍ KABEL TWIST PAIR
Kabel UTP Cat.6, LSOH plášť 332-1, zatažení | m | 697 | 0 | 0 | 0 | 0 | 0
Měření metalických kabelů, stejnosměrné a střídavé | pár | 32 | 0 | 0 | 0 | 0 | 0
Demontáž stávajících slaboproudých rozvodů a zařízení | hod | 16 | 0 | 0 | 0 | 0 | 0
2.3 Telefonní a datové rozvody - celkem |  |  |  | 0 |  | 0 | 0
0
2.4 Domovní signalizace
KU 68-1902 KRABICE ODBOČNÁ S VÍČKEM | ks | 6 | 0 | 0 | 0 | 0 | 0
KOM 97 KRABICE ODBOČNÁ S VÍČKEM | ks | 3 | 0 | 0 | 0 | 0 | 0
TRUBKA OHEBNÁ - d20/750N | m | 94 | 0 | 0 | 0 | 0 | 0
KABEL SDĚLOVACÍ,STÁČ.PÁRY,
IZOLACE PVC
SYKY 5 x 2 x 0,5 , zatažení | m | 115 | 0 | 0 | 0 | 0 | 0
Zapojení vícepárových kabelů do 25p. (1 pár na 1 konci) | pár | 45 | 0 | 0 | 0 | 0 | 0
KOMPONENTY SYSTÉMU PRO DOMOVNÍ KOMUNIKACI domácí telefon, Urmet nebo ekvivalent | [6 empty] | 0
Síťový napaječ na DIN lištu pro DT, ovl. el. zámku, vniř. zvonky a vnitřní komunikaci, montáž do silového rozvaděče R1 | ks | 1 | 0 | 0 | 0 | 0 | 0
Telefon domácí analog. bílý, nástěnné provedení, pro vnitřní komunikaci do 5 přístrojů | ks | 4 | 0 | 0 | 0 | 0 | 0
El. dveřní vrátný kompletní pod omítku, venk. provedení se stříškou, tlač. volba pro 5 účastníků, antivandal, nerez | ks | 1 | 0 | 0 | 0 | 0 | 0
Bytový zvonek 3-5-8V nástěnný | ks | 2 | 0 | 0 | 0 | 0 | 0
Dveřní el. zámek s aretací vzor Befo | ks | 1 | 0 | 0 | 0 | 0 | 0
Úprava dveří pro instalaci el. zámku | ks | 1 | 0 | 0 | 0 | 0 | 0
Demontáž stávajících slaboproudých rozvodů a zařízení | hod | 6 | 0 | 0 | 0 | 0 | 0
2.4 Domovní signalizace - celkem |  |  |  | 0 |  | 0 | 0
Podružný materiál | [6 empty] | 0
2. Montážní materiál a práce - celkem |  |  |  | 0 |  | 0 | 0
0
3. STAVEBNÍ VÝPOMOC A SOUVISEJÍCÍ ČINNOSTI
3.1 Stavební výpomoc
VYSEKANI KAPES VE ZDIVU
CIHELNEM PRO KRABICE
100x100x50 mm | ks | 339 | 0 | 0 | 0 | 0 | 0
150x150x100 mm | ks | 3 | 0 | 0 | 0 | 0 | 0
VYBOURANI OTVORU VE ZDIVU
CIHELNEM DO PRUMERU 60mm
Stena do 150mm | ks | 19 | 0 | 0 | 0 | 0 | 0
Stena do 300mm | ks | 31 | 0 | 0 | 0 | 0 | 0
Stena do 450-600mm | ks | 8 | 0 | 0 | 0 | 0 | 0
VYSEKANI RYH PRO VODICE
V OMITCE STROPU
Sire 30 mm | m | 144 | 0 | 0 | 0 | 0 | 0
Sire 50 mm | m | 48 | 0 | 0 | 0 | 0 | 0
VYSEKANI RYH VE ZDIVU
CIHELNEM - HLOUBKA 30mm
Sire 30 mm | m | 263 | 0 | 0 | 0 | 0 | 0
Sire 70 mm | m | 370 | 0 | 0 | 0 | 0 | 0
VYSEKANI RYH VE ZDIVU
CIHELNEM - HLOUBKA 50mm
Sire 70 mm | m | 120 | 0 | 0 | 0 | 0 | 0
Sire 150 mm | m | 80.4 | 0 | 0 | 0 | 0 | 0
VYSEKANI RYH VE ZDIVU CIHELNÉM
HLOUBKA 120mm
Sire 200 mm | m | 29 | 0 | 0 | 0 | 0 | 0
VYVRTÁNÍ PROSTUPU VE STĚNĚ ČI STROPU BETONOVÉM DO PRŮMĚRU 100mm
Stropu do 300mm | ks | 4 | 0 | 0 | 0 | 0 | 0
Stena do 600mm | ks | 4 | 0 | 0 | 0 | 0 | 0
BOURANI ZDIVA
Stena do tl. 600mm | m3 | 1.15 | 0 | 0 | 0 | 0 | 0
ZAZDIVKA KAPES PO PŮVODNÍCH KRABICÍCH
ve zdivu do plochy 1,0 dm2 | ks | 76 | 0 | 0 | 0 | 0 | 0
ZAZDIVKY OTVORŮ VE ZDIVU O PLOŠE DO 2,25dm2
Stena do 600mm | ks | 39 | 0 | 0 | 0 | 0 | 0
ZABETONOVANI OTVORU O PLOSE
DO 0.25 m2 VE STROPU
Vcetne vyztuze | ks | 8 | 0 | 0 | 0 | 0 | 0
HRUBA VYPLN RYH MALTOU
Jakekoliv sire | m2 | 61.75 | 0 | 0 | 0 | 0 | 0
OMITKA RYH VE STENACH MALTOU
Sire do 150 mm | m2 | 124.95 | 0 | 0 | 0 | 0 | 0
OMITKA RYH VE STROPECH MALTOU
Sire do 150 mm | m2 | 13.44 | 0 | 0 | 0 | 0 | 0
LESENI LEHKE PRACOVNI O VYSCE LEŠEŇOVÉ PODLAHY
Do 3.5 m ve schodišť.prostoru | m2 | 24 | 0 | 0 | 0 | 0 | 0
OPRAVY STÁVAJÍCÍCH OMÍTEK /hl. chodby+ schodiště | [6 empty] | 0
Příprava podkladu/ zdrsnění, penetrace, omítka vápennocementová štuková hladká, jednovrstvá, tloušťky do 5mm | m2 | 232.5 | 0 | 0 | 0 | 0 | 0
OPRAVY VYBOURANÝCH OBKLADŮ STĚN | [6 empty] | 0
Obklad stěn keramických 20/20cm, vč. přípravy podkladu, spárování | m2 | 6 | 0 | 0 | 0 | 0 | 0
VÝMALBA STĚN A STROPŮ | [6 empty] | 0
Příprava stěn a stropů před malbou podle potřeby odprášením nebo mytím | m2 | 1189 | 0 | 0 | 0 | 0 | 0
Odstranění původních nátěrů škrábáním, vytmelení děr a nerovností | m2 | 118.9 | 0 | 0 | 0 | 0 | 0
Vnitřní malby stěn bezprašným nátěrem barvy bílé nebo dle výběru objednatele, 1x základní vrstva, 1x sytá krycí vrstva, včetně nátěrových hmot | m2 | 877 | 0 | 0 | 0 | 0 | 0
Vnitřní malby stropů bezprašným nátěrem barvy bílé nebo dle výběru objednatele, 1x základní vrstva, 1x sytá krycí vrstva, včetně nátěrových hmot | m2 | 312 | 0 | 0 | 0 | 0 | 0
Omývatelný nátěr soklů 2-vrstvý (olejový nebo akryl.), barev.odstín dle výběru uživatele | m2 | 82.5 | 0 | 0 | 0 | 0 | 0
Hrubý úklid budov zametáním s přesunem odpadu | m2 | 472 | 0 | 0 | 0 | 0 | 0
Likvidace odpadu s odvozem do 20km | t | 3.1 | 0 | 0 | 0 | 0 | 0
Stavební výpomoc - celkem |  |  |  | 0 |  | 0 | 0
0
3.2 Související činnosti
Zakrytí podlahových ploch vlnitou papírovou lepenkou a PVC folií, odstranění zakrytí | m2 | 472 | 0 | 0 | 0 | 0 | 0
Čištení budov mytím - ploch dveří vč.rámů, obkladů stěn, ploch vest. nábytku | m2 | 212 | 0 | 0 | 0 | 0 | 0
Čištení budov mytím - ploch oken vč. rámů, oboustranně | m2 | 89.8 | 0 | 0 | 0 | 0 | 0
Mokrý úklid podlahových ploch | m2 | 472 | 0 | 0 | 0 | 0 | 0
Odklizení a zakrytí nábytku, opětné nastěhování, očista + úklid | hod | 120 | 0 | 0 | 0 | 0 | 0
Pronájem 1ks kontejnerů na uskladnění mobiliáře - skladový kontejner SK 1103089, vč. dopravy z místa uskladnění na stavbu a zpět (2x16km), naložení a vyložení, náklady na zapujční dobu 2 měsíce | kpt | 1 | 0 | 0 | 0 | 0 | 0
Související činnosti - celkem |  |  |  | 0 |  | 0 | 0
Stavební výpomoc a související činnosti - celkem |  |  |  | 0 |  | 0 | 0
0
4. ZEMNÍ PRÁCE
Zemní práce pro uzemnění a bleskosvod | [6 empty] | 0
VYTÝČENÍ TRATI
Venkovní vedení nn v nepřehledném terénu | kpt | 1 | 0 | 0 | 0 | 0 | 0
HLOUBENÍ KABELOVÉ RÝHY V ZEMNÍNĚ TŘÍDY 3
Šíře 350mm,hloubka 700mm | m | 10 | 0 | 0 | 0 | 0 | 0
ZÁHOZ KABEL.RÝHY-ZEMINA TŘ.3
Šíře 350mm,hloubka 700mm | m | 10 | 0 | 0 | 0 | 0 | 0
PROVIZORNÍ ÚPRAVA TERÉNU
V PŘÍRODNÍ ZEMINĚ
Zemina třídy 3 | m2 | 5 | 0 | 0 | 0 | 0 | 0
ZEMNÍ PRÁCE - celkem |  |  |  | 0 |  | 0 | 0
0