## List1
Oprava volného bytu č.9 V.Vlasákové 2/966 | [7 empty] | 337
|  |  | VZ č. 209/2018 |  |  |  |  | 2018
26.9.2018 09:22:17
Odběratel: |  |  | Příjemce: |  |  |  |  | 64
Statutární město Ostrava |  |  | Městský obvod Ostrava - Jih
Prokešovo náměstí 1803/3 |  |  | Horní 791/3
729 30 Ostrava - Moravská Ostrava |  |  | 700 30 Ostrava - Hrabůvka
Zhotovitel:
Sídlo
IČ zhotovitele
Předmět zakázky:
Část obce |  |  | Ostrava Bělský Les
Ulice, č. pop./č. or. |  |  | V.Vlasákové 2/966
Číslo bytu |  |  | 9
Velikost bytu |  |  | 1+3
Technik |  |  | Radim Kryl
radim.kryl@ovajih.cz
599 430 153, 725 124 499
poř. č. | kód položky | popis | MJ | Množství | J. cena (CZK) | Cena celkem (CZK) | Upřesnění
1 | 1.8 | výchozí revize elektroinstalace a elektrických spotřebičů bytu | 1+3 | 1 |  | 0 |  | 8
2 | 1.11 | elektro revize odběrného místa pro připojení elektroměru | ks | 1 |  | 0 |  | 11
3 | 1.20 | revize plynoinstalace, tlaková zkouška, vpuštění plynu, vystavení revizní zprávy (2x) | soubor | 1 |  | 0 |  | 292
4 | 2.4 | generální oprava jednofázové elektroinstalace bytu s rozvody pod omítku, vč. el. příslušenství (např. domovní zvonek, ventilátory odsávání, infrazářič, osvětlení pod kuchyňskou linkou, aj.) | 1+3 | 1 |  | 0 |  | 23
5 | 3.3 | výměna sedací desky | ks | 1 |  | 0 |  | 44
6 | 3.5 | výměna pancéřové hadičky | ks | 1 |  | 0 |  | 46
7 | 3.7 | výměna umyvadla včetně příslušenství | ks | 1 |  | 0 | kou, menší typ | 48
8 | 3.10 | výměna vany 160 cm | ks | 1 |  | 0 |  | 51
9 | 3.22 | výměna baterie dřezové stojánkové pákové | ks | 1 |  | 0 | otočná | 63
10 | 3.28 | výměna baterie vanové nástěnné R100 | ks | 1 |  | 0 | se sprch. setem | 69
11 | 3.33 | výměna dřezu nerez včetně příslušenství | ks | 1 |  | 0 |  | 74
12 | 3.34 | výměna pračkového ventilu | ks | 1 |  | 0 |  | 75
13 | 3.44 | výměna vestavěné skříně dvoukřídlové – šíře 120 cm | ks | 1 |  | 0 | pravá strana 120x260 výklenky předsín | 85
14 | 3.54 | výměna vnitřních dveří – plné 60 cm | ks | 2 |  | 0 | wc+kou | 95
15 | 3.56 | výměna vnitřních dveří – plné 80 cm | ks | 4 |  | 0 | byt | 97
16 | 3.67 | výměna dveřního prahu – délka 60 cm | ks | 2 |  | 0 | wc+kou | 108
17 | 3.69 | výměna dveřního prahu – délka 80 cm | ks | 4 |  | 0 | byt | 110
18 | 3.82 | výměna dveřního kování | ks | 6 |  | 0 | pokoje, wc+kou | 123
19 | 3.83 | výměna zámku u dveří | ks | 6 |  | 0 | pokoje, wc+kou | 124
20 | 3.111 | výměna kombinovaného plynového sporáku (s el. troubou), vč. příslušenství | ks | 1 |  | 0 | pokud neprojde tl.zkouškou, dodej vyřazovacího protokolu a tl. zkoušky na základě které byl protokol vystaven, nový sporák dodej 2 ks pečící plechy | 297
21 | 3.115 | výměna dřezové desky dl. 180 cm, vč. ukončovacích lišt | ks | 1 |  | 0 |  | 301
22 | 3.118 | výměna větracích mřížek | ks | 1 |  | 0 | spíž | 305
23 | 3.119 | demontáž a zpětná montáž kuchyňské linky | soubor | 1 |  | 0 |  | 311
24 | 3.120 | oprava kuchyňské linky, viz poznámka | soubor | 1 |  | 0 | seřízení linky, truh.opravy, nepůjdou-li vyčistit police, výměna polic | 312
25 | 3.133 | oprava vestavné skříně, viz poznámka | soubor | 1 |  | 0 | deřízení dvířek, výměna polic | 328
26 | 4.1 | stržení původního PVC | m2 | 71 |  | 0 |  | 148
27 | 4.2 | úprava podkladu – nivelace | m2 | 71 |  | 0 |  | 149
28 | 4.3 | položení PVC – střední zátěž, celoplošně podlepit | m2 | 50 |  | 0 | pokoje, celoplošně podlepit | 150
29 | 4.4 | položení PVC – vyšší zátěž, celoplošně podlepit | m2 | 21 |  | 0 | ku, předsín, wc+kou, celoplošně podlepit | 151
30 | 4.5 | nalepení obvodové lišty PVC | bm | 70 |  | 0 |  | 152
31 | 5.1 | zhotovení nových štukových omítek | m2 | 21 |  | 0 | obýv.pokoj strop | 162
32 | 5.2 | lokální opravy prasklin, prasklin panelových spojů | m2 | 10 |  | 0 | pokoje | 163
33 | 5.4 | škrábání stěn,stropů | m2 | 21 |  | 0 | obývací pokoj strop | 165
34 | 5.6 | malba dvojnásobná bílá | m2 | 172 |  | 0 | byt | 167
35 | 5.7 | malba voděodolnou barvou – bytové jádro | m2 | 15 |  | 0 | mimo obklad | 168
36 | 5.8 | odstranění podhledů | m2 | 21 |  | 0 | obývací pokoj strop | 326
37 | 6.3 | obezdění vany 160 cm,včetně instalace vanových dvířek | soubor | 1 |  | 0 |  | 171
38 | 6.7 | úprava podkladu pod obklad , včetně hydroizolace, viz poznámka | m2 | 16 |  | 0 | 12 m 2 vana, 4 m 2 mezi vrchní a spodní díl linky v ku | 175
39 | 6.8 | vybourání keramického obkladu | m2 | 2 |  | 0 | za sporákem | 176
40 | 6.9 | provedení keramického obkladu | m2 | 16 |  | 0 | 12 m 2 vana, 4 m 2 mezi vrchní a spodní díl linky | 177
41 | 6.16 | provedení soklíku kolem dlažby | m2 | 3 |  | 0 | wc+kou | 184
42 | 6.19 | oprava bytového jádra SDK deskami – vnitřní | m2 | 15 |  | 0 |  | 187
43 | 6.20 | oprava bytového jádra SDK deskami – vnější | m2 | 10 |  | 0 |  | 188
44 | 6.21 | demontáž původního podhledu bytového jádra | m2 | 4 |  | 0 |  | 189
45 | 6.23 | zhotovení nového podhledu bytového jádra | m2 | 4 |  | 0 |  | 191
46 | 6.24 | zhotovení zadní stěny instalační šachtice(IŠ) na WC, včetně revizních dvířek | m2 | 3 |  | 0 |  | 192
47 | 6.26 | demontáž zadní stěny instalační šachtice (IŠ) na WC | m2 | 3 |  | 0 |  | 316
48 | 7.11 | nátěr radiátorů | ks | 4 |  | 0 | pokoje | 204
49 | 7.12 | nátěr rozvodů ÚT | soubor | 4 |  | 0 | pokoje | 205
50 | 7.14 | nátěr zárubní – šířka 60 cm | ks | 2 |  | 0 | wc+kou | 207
51 | 7.23 | nátěr bytového jádra, viz. poznámka | m2 | 10 |  | 0 | zvenčí bílá | 355
52 | 8.10 | výměna rozvodu plynoinstalace pro bytovou jednotku, včetně uzavíracího kohoutu | bm | 3 |  | 0 |  | 223
53 | 8.20 | výměna termoregulačního ventilu, včetně hlavice | ks | 4 |  | 0 | pokoje | 233
54 | 8.26 | demontáž plynového potrubí | bm | 3 |  | 0 |  | 353
55 | 9.1 | opravy a seřízení plastových oken, viz poznámka | ks | 4 |  | 0 | celý byt | 237
56 | 9.14 | výroba klíčů pro zámkovou vložku | ks | 1 |  | 0 | bezp.zámek | 250
57 | 9.24 | demontáž bytových doplňků, viz poznámka | soubor | 1 |  | 0 | držáky rolet celý byt, odstranění žaluzií celý byt | 303
58 | 9.25 | oprava dveří | ks | 1 |  | 0 | vstupní bytové dveře čištění od polepů | 350
59 | 11.13 | vyčištění WC mísy | ks | 1 |  | 0 |  | 275
60 | 11.18 | vyčištění sporáku, trouby, včetně odmaštění | ks | 1 |  | 0 | pokud neprojde tl.zkouškou, nečistit | 280
61 | 11.21 | vyčištění kuchyňské linky 180 cm | ks | 1 |  | 0 |  | 283
62 | 11.23 | vyčištění spižní skříně | ks | 1 |  | 0 |  | 285
63 | 11.28 | umytí oken plastových, včetně rámu a parapetu, viz poznámka | m2 | 20 |  | 0 | celý byt | 290
64 | 11.33 | celkový úklid po opravách | 1+3 | 1 |  | 0 |  | 309
Cena celkem bez DPH | [5 empty] | 0
Vyplňte jen modře označené sloupce. Kalkulaci odešlete zpět v tabulkovém formátu (např. XLSx).
V opačném případě nebude nabídka akceptována.
Poznámky
1 | Veškeré práce budou provedeny v souladu se zadávacími a Všeobecnými obchodními podmínkami
2 | Položka 1.19 "odstranění závad zjištěných při elektro revizi nebo kontrole el.spotřebičů" bude do celkové ceny díla započtena pevnou max.limitní cenou 10 000,- Kč.
3 | Hodinovou sazbu, která se vzahuje k položce 1.19 za odstranění závad zjištěných při elektrorevizi nebo kontrole el. spotřebičů, uveďte v max. sazbě 300,- Kč bez DPH, a to v řádku nad tabulkou "Poznámky".
4 | Dodatečné práce: pokud se během prací vyskytne závada nebo nutná dodatečná práce, neprodleně a s dodatečným předstihem před termínem předání díla, toto oznamte příslušnému technikovi volných bytů a to písemnou formou s označením zakázky, ulice, č. pop., č. or., č. bytu a předmět dodatečné práce. Doplňte předmět i o Vámi nabízenou cenu za provedení (konečnou cenu bez DPH, tedy cenu materiálu včetně práce), písemně na e-mail technika. Po případném schválení dodatečných prací bude možné dodatečné práce provést.