## REKAP
SPECIFIKACE PRACÍ A DODÁVEK VZDUCHOTECHNICKÝCH ZAŘÍZENÍ
Stavba: |  | Náměstí OVA-JIH, veřejný prostor Ostrava-Hrabůvka
Investor: |  | SMO-Městský obvod Ostrava-Jih, Horní 791/3, 700 30 Ostrava-Hrabůvka
Místo stavby: |  | ul. Horní, 700 30 Ostrava-Hrabůvka, p.č. 311/33, 304/2 a další, k.ú. Hrabůvka
Část: |  | D.1.4.3 TECHNIKA PROSTŘEDÍ STAVEB - VZDUCHOTECHNIKA A CHLAZENÍ
Číslo zakázky: |  | PS 17 106
Číslo dokumentu: |  | D.1.4.3-104
Datum: |  | 05/2018
REKAPITULACE DODÁVEK A MONTÁŽNÍCH PRACÍ
Poz | Název-popis zařízení |  | Měrná jednotka | Počet
1 | ZAŘÍZENÍ Č.1 –OCHLAZOVÁNÍ URČENÝCH MÍSTNOSTÍ |  | kpl | 1
2 | ZAŘÍZENÍ Č.2 –ODVĚTRÁNÍ URČENÝCH MÍSTNOSTÍ |  | kpl | 1
| Doprava - 3.6% z dodávky zařízení |  | kpl | 1
| Přesun hmot |  | kpl | 1
| Komplexní vyzkoušení zařízení, oživení a vyregulování zařízení |  | kpl | 1
| Vypracování protokolu o proměření a vyregulování |  | kpl | 1
| Zaškolení obsluhy |  | kpl | 1
| Zpracování dodavatelské dokumentace |  | kpl | 1
| Projekt skutečného provedení |  | kpl | 1
| Nepředvídané práce |  | kpl | 1
| Ostatní položky neuvedené výše |  | kpl | 1
Jiné materiály, montáž, demontáž apod. neuvedené výše, ale které je nutné zahrnout do celkového rozsahu prací podle výkresů a praxe dodavatele. Prosím, uveďte podrobný technický popis a cenovou kalkulaci.
SPECIFIKACE NEOBSAHUJE: SILOVÉ NAPÁJENÍ ELEKTRO, JIŠTĚNÍ, REVIZE, PROSTUPY PRO VZT POTRUBÍ A ZAŘÍZENÍ, ODVOD KONDENZÁTU PRO VZT ZAŘÍZENÍ

## STANDARTY
SPECIFIKACE PRACÍ A DODÁVEK VZDUCHOTECHNICKÝCH ZAŘÍZENÍ STANDARDY PRO VYPRACOVÁNÍ CENOVÉ NABÍDKY
Stavba: | Náměstí OVA-JIH, veřejný prostor Ostrava-Hrabůvka
Investor: | SMO-Městský obvod Ostrava-Jih, Horní 791/3, 700 30 Ostrava-Hrabůvka
Místo stavby: | ul. Horní, 700 30 Ostrava-Hrabůvka, p.č. 311/33, 304/2 a další, k.ú. Hrabůvka
Část: | D.1.4.3 TECHNIKA PROSTŘEDÍ STAVEB - VZDUCHOTECHNIKA A CHLAZENÍ
Číslo zakázky: | PS 17 106
Číslo dokumentu: | D.1.4.3-104
Datum: | 05/2018
POZNÁMKY:
a) veškeré položky na dopravu, pomocný těsnící, spojovací a uchytávací materiál atd… jsou zahrnuty v jednotlivých cenách
b) veškeré položky na montáž, manipulaci s materiálem, přesuny do výšek, atd… jsou zahrnuty v ceně montáže
c) součástí prací jsou veškeré zkoušky, potřebná měření, inspekce, uvedení zařízení do provozu, zaškolení obsluhy a revize
d) součástí dodávky je zpracování veškeré dílenské dokumentace, provozních předpisů, manuálů a předání podkladů pro projekt skutečného provedení
UPOZORNĚNÍ:
1) Podmínky pro zpracování nabídky jsou pro zhotovitele závazné, jak při zpracování nabídky, tak i v průběhu realizace díla. Na pozdější nároky, vyplývající z nerespektování těchto podmínek, nebude brán zřetel.Zpracování a předání nabídky je pro objednatele bezplatné a nezávazné, i když jejím zpracováním vzniknou nabízejícímu zvláštní výlohy, například vypracováním plánů, propočtů atd. Platí to také pro vzorky a zkoušky materiálu, které by byly s nabídkou předloženy.
2) Objednatel má vždy právo projekt změnit, rozšířit nebo omezit. Proto se mohou výběrového řízení na zhotovitele díla zúčastnit pouze ti z nabízejících, kteří jsou s to vyhovět nárokům z toho plynoucím a budou moci pružným disponováním dostatečnými personálními a mechanickými zdroji dílo včas provést. Změny stanovené objednatelem budou určeny písemně v návrhu dodatku ke smlouvě o dílo.
3) Zhotovitel je povinen podrobně prostudovat předloženou projektovou dokumentaci. Pro stanovení nabídkové ceny za dílo, nebo jeho část, je rozhodující veškerá výkresová dokumentace, výpisy materiálů a technická zpráva. Zhotovitel si musí provést vlastní specifikaci pro stanovení nákladů. Případné rozpory v položkovém soupisu je nutno, jakmile jsou zhotoviteli díla známy, písemně sdělit objednateli. Jestliže požadovaná sdělení objednateli nedojdou, i když byla zhotoviteli díla známa, ručí zhotovitel díla za škody a špatné výkony, které jsou důsledkem takovýchto nejasností, a nemůže z těchto rozporů vyvodit žádné nároky na náhradu škody nebo omezení svého ručení.
4)V popisu položek jsou uvedeny hlavní prvky, které položku charakterizují. V nabídce je však nutno uvažovat se všemi doplňkovými, pomocnými a nezbytnými materiály, jejichž použití vyplývá z příslušných technologických předpisů pro provádění jednotlivých části staveb tak, aby byl zachován požadavek na dokonalou funkci, vzhled, kvalitu, bezpečnost a trvanlivost těchto jednotlivých položek.
5)Jednotkové ceny nabídky zahrnují zejména: a) veškeré náklady pro zhotovení bezvadného funkčně způsobilého díla, které je předmětem smlouvy (např. náklady na pomocný těsnící, spojovací a uchytávací materiál atd.);b) veškeré náklady pro zajištění bezpečné práce, ochrany materiálů, součástí a dalších předmětů pro realizaci díla;c) náklady na přípomoce, lešení, přesuny hmot a skládkovné;d) náklady na skladování, dovozné, balení, cla, zpětné odeslání obalů;e) náklady na veškeré údržbářské a opravárenské práce nutné pro zhotovení díla;f) náklady na zhotovení a odstranění vzorků, předepsané zkoušky a atesty podle příslušných předpisů nebo potřebných pro prokázání bezchybné funkce díla; g) náklady na ochranu díla až do přejímky; h) náklady na poskytnutí odborného dozoru, t.j. odpovědného stavbyvedoucího;i) náklady na zhotovení výkresů, výpočtů a dalších výkonů potřebných pro detailní rozpracování projektů předaných objednatelem, které jsou potřebné pro realizaci díla; j) náklady na úpravu dokumentace - zapracování skutečného provedení prací;k) náklady na zhotovení a demontáž zařízení staveniště a veškerých výkonů sloužících pro zhotovení díla a pro provoz díla uživatelů dále nepotřebných. Jednotkové ceny jsou konečné a neměnné až do přejímky díla.
6.Zhotovitel je povinen si před předáním nabídky prohlédnout a přezkoumat staveniště a jeho okolí a obstarat si všechny nezbytné a přístupné informace, které mu umožní zpracovat nabídku úplně a jednoznačně. Objednatel musí přitom mezi jiným podrobně informovat o možnostech dopravy a přístupových cest, o možnostech spojení, o obstarávání ubytování a stravování personálu, obstarávání a skladování materiálu a zjištěná rizika ve své nabídce dostatečně zohlednit. Před předáním nabídky si zhotovitel může vyžádat konzultace u odboru objednatele. Pozdější požadavky plynoucí z omylu či z neznalosti poměrů staveniště jsou vyloučeny.
7) Jestliže se zdají být rozdílná pojetí ohledně druhu provedení při vypracování nabídky možná, je třeba před předáním nabídky vyžádat vyjasnění s odborem investora. Nabízený způsob provedení je třeba podrobně popsat.
8)Zhotovitel prohlašuje, že všechny podmínky výběrového řízení ve všech jejich částech a přílohách zcela přečetl, přezkoumal a pochopil, a že je uznává bez omezení, že pro něho jsou požadované výkony jasné a nerozporné, a že na základě své zkušenosti, technického vybavení a disponibilního personálu je schopen realizovat smluvní výkony bez závad, kompletně, s funkční spolehlivostí, pohotově k použití, resp. provozuschopně podle uznávaných pravidel stavební techniky v daných lhůtách a termínech.
9)Záruční lhůta činí zásadně nejméně 5 (pět) let.
10)Veškerý prořez a překrytí materiálů je obsažen v jednotkových cenách.
11)Zhotovitel díla musí své výkony chránit před znečištěním a poškozením až do přejímky.
12)Kdyby zhotovitel předpokládal ve své nabídce zadání části výkon dalšímu zhotoviteli, musí v nabídce uvést, které dílčí výkony chce dalšímu zhotoviteli předat.
13)Existuje striktní zákaz používání látek poškozujících lakové vrstvy (způsobujících prohlubně), zejména silikonů a polytetrafluorénů. Tyto látky nesmí být ani ve stavebních materiálech, pomocných stavebních materiálech, ve stavebních dílcích, pracovních prostředcích a v nářadí, ani v oděvu nebo na těle personálu, která je na staveništi, ani na něm lpět. Personál staveniště je třeba v pravidelných časových odstupech o tomto zákazu poučit. Poučení je nutno zaprotokolovat, vždy jednu kopii je třeba předat objednateli k založení.
14)Zvláštní návrh realizace díla představuje variantu dle zhotovitele. Jako takový bude předložen separátně. Zvláštní variantní návrh provedení díla musí obsahovat tyto doplňkové části k nabídce:a) Popis, statický výpočet a konstrukční výkresy, z nichž jsou rozpoznatelné všechny jednotlivosti zvláštního návrhu, a to v úplnosti, jednoznačně a s možností přezkoušení, b) Úplné a k přezkoušení způsobilé zjištění o všech konstrukčních částech.
15)Přeprojektováním, které bude nutné pro zvláštní (variantní) návrhy, nesmí být zpožděn začátek stavby a termín dohotovení.
16)Rozpory v položkovém soupisu samy o sobě nebo v prováděcích podkladech k tomu příslušejících, je nutno, jakmile jsou zhotoviteli díla známy, písemně sdělit objednateli.
17)Jestliže požadovaná sdělení objednateli nedojdou, i když byla zhotoviteli díla známa, ručí zhotovitel díla za škody a špatné výkony, které jsou důsledkem takovýchto nejasností, a nemůže z těchto rozporů vyvodit žádné nároky na náhradu škody nebo omezení svého ručení.
18)Smluvní platební podmínky budou sjednány při jednáních ve smlouvě.

## 1
P.Č. | POZICE | NÁZEV - POPIS ZAŘÍZENÍ | M.J. | POČET | POZNÁMKA
ZAŘÍZENÍ Č.1 –OCHLAZOVÁNÍ URČENÝCH MÍSTNOSTÍ
1 | 1.1 | Venkovní kondenzační jednotka typu Multi-split, Qch/Qt=8.5/9.4 kW, Pi=3kW, 11.1A, 230V, 950x834x330, 64 kg, R410A | kpl | 1 | střecha
2 | - | podpěry pod VZT jednotku na stavební konstrukci | kpl | 1
3 | 1.2 | Vnitřní výparníková nástěnná jednotka, Qch/Qt=3.5/3.8 kW, 837x302x189, 8.7 kg, vč. infra ovladače | ks | 1 | m.č. 1.1
4 | 1.3 | Vnitřní výparníková nástěnná jednotka, Qch/Qt=2.5/3.2 kW, 837x302x189, 8.7 kg, vč. infra ovladače | ks | 1 | m.č. 1.2
5 | 1.4 | Vnitřní výparníková nástěnná jednotka, Qch/Qt=1.5/1.6 kW, 837x302x189, 8.7 kg, vč. infra ovladače | ks | 1 | m.č. 1.3
6 | - | čerpadlo kondenzátu pro vnitřní výparníkovou jednotku | ks | 1
7 | - | izolované Cu potrubí chladiva R410A (kapalina/plyn), komunikační kabeláž | bm | 30
8 | - | doplnění chladiva R410A | kg | 2
9 | - | kabelový instalační žlab - celokrytový plastový bílý | bm | 6
10 | - | ocelový kryt pro Cu potrubí - vedení v exteriéru | bm | 2
11 | - | tlaková zkouška | kpl | 1
12 | - | vakuová zkouška | kpl | 1
13 | - | Montážní, spojovací a kotvící materiál | kg | 35

## 2
P.Č. | POZICE | NÁZEV - POPIS ZAŘÍZENÍ | M.J. | POČET | POZNÁMKA
ZAŘÍZENÍ Č.2 –ODVĚTRÁNÍ URČENÝCH MÍSTNOSTÍ
1 | 2.1 | Diagonální odtahový potrubní tříotáčkový ventilátor, Vo=130 m3/h (160Pa) | ks | 1 | m.č. 1.8
2 | - | Pružná manžeta pro napojení ventilátoru DN160 | ks | 2
3 | - | Stavitelný doběhový spínač pro ventilátor | ks | 1
4 | 2.11 | protidešťová žaluziová klapka plastová 200x200 | ks | 1
5 | 2.12 | Dveřní mřížka komplet (přední+zadní část) 480x82 mm, bílá | ks | 3
6 | 2.13 | Talířový ventil odtahový DN100,kovový, bílý | ks | 2
7 | - | Potrubí kruhové typu SPIRO včetně tvarovek 20%, do DN160 | bm | 3
8 | - | Flexi potrubí DN100 | bm | 1
9 | 2.2 | Rekuperační odsávač podstropní, Vo=77 m3/h, Pi=31W, 230V, 270x370x155, 5 kg | kpl | 1 | m.č. 1.9
10 | - | Doběhový spínač pro pol. 2.2 | ks | 1
11 | - | Vypínač s přepínačem pro pol. 2.2 | ks | 1
12 | - | Prodlužovací nástavec pro montáž pol. 2.2 | ks | 1
13 | - | Montážní, spojovací a kotvící materiál | kg | 50