## KRYCÍ_LIST
NÁMĚSTÍ OVA - JIH, VEŘEJNÝ PROSTOR OSTRAVA - HRABŮVKA ul. Horní, 700 30 Ostrava - Hrabůvka; p.č. 311/33, 304/2, a další, k.ú. 714585 Hrabůvka SO 06.1 - INFOCENTRUM Stupeň PD: DSP Část: Projekt interiéru
příloha: |  | ROZPOČET
|  |  |  | cena bez DPH | DPH | Cena s DPH
| NÁBYTEK TYPOVÝ - volný |  |  | 0 | 21% | 0
| NÁBYTEK ATYPICKÝ |  |  | 0 | 21% | 0
Doprava montáž nábytku je zahrnutá v ceně.
|  |  |  | cena bez DPH | DPH | Cena s DPH
|  |  | Celková cena: | 0 | 21% | 0

## TYPOVÝ_NÁBYTEK
část: |  | Interiér
příloha: |  | SPECIFIKACE NÁBYTKU
NÁBYTEK TYPOVÝ
poř. č. | označ. | název položky | rozměr (v. x š. x hl.) | popis a specifikace | foto, schéma | KS | místnost | cena / MJ | celkem | DPH | cena DPH | cena s DPH | bližší specifikace výkres č.
1. | NV 01 | KANCELÁŘSKÁ ŽIDLE NA KOLEČKÁCH | celk.výška 90 - 101 cm, výška sedáku 43 - 54 cm, celk.šířka 68 cm | výškově nastavitelná čalouněná kancelářská židle s područkami,celk.výška 90 - 101 cm, výška sedáku 43 - 54 cm, celk.šířka 68 cm, rám křesla ze světle šedého nylonu, celočalouněný samonosnou šedou síťovinou, mechanika s integrovaným houpacím pohybem, plynový píst, světle šedý hliníkový kříž, kolečka velká bílá, včetně područek |  | 3 | 1.1, 1.3 |  | 0 | 21% | 0 | 0 | A.3.10-109
2. | NV 02 | ZÁVĚSNÉ SVÍTIDLO RETRO | d=410mm | VNĚJŠÍ BARVA ČERNÁ, VNITŘNÍ ZLATÁ, ROZMĚRY: d=410mm, vč závěsu l=1200mm, těleso kov, povrch černá, kryt vnější černá, vnitřní zlatá, pro žárovku 1x60W, E27, 230V, IP20, tř.1, vypínač č.01, 7m kabel CYKY 3x1,5 |  | 3 | 1.1 |  | 0 | 21% | 0 | 0 | A.3.10-110
12. | NV 03 | JÍDELNÍ STŮL | 740 /740 /730 mm | POPIS: masivní borovice, Barva - antracit (resp.černošedé moření), Průhledný akrylový lak ROZMĚRY: 74 X 74 cm, výška 73 cm. |  | 1 | 1.4 |  | 0 | 21% | 0 | 0 | A.3.10-119
13. | NV 04 | JÍDELNÍ ŽIDLE | 500 /460 /760 mm | POPIS: vyztužený polypropylenový plast ROZMĚRY: Šířka: 50 cm, Hloubka: 46 cm, Výška: 76 cm Šířka sedáku: 40 cm, Hloubka sedáku: 40 cm, Výška sedáku: 44 cm BARVA: ŽLUTÁ, Testováno pro: 110 kg |  | 2 | 1.4 |  | 0 | 21% | 0 | 0 | A.3.10-120
14. | NV 05 | CELOKOVOVÝ REGÁL HL. 365 mm | 1220 /365 /1980 mm | POPIS: KONSTRUKCE SVAŘOVANÁ Z OCELOVÉHO PLECHU tl. 2 mm, BAREVNÉ PROVEDENÍ - POZINK, ROZMĚRY: 1220 / 365 mm, VÝŠKA 1980 mm, POLICE POZINK 5 ks (Z OCELOVÉHO PLECHU) NOSNOST POLICE 100 kg, NOSNOST: CELKOVÁ 500 kg |  | 10 | 1.2, 1.6 |  | 0 | 21% | 0 | 0 | A.3.10-121
19. | 14 | CELOKOVOVÝ REGÁL HL. 610 mm | 1525 /610 /1980 mm | POPIS: KONSTRUKCE SVAŘOVANÁ Z OCELOVÉHO PLECHU tl. 2 mm, BAREVNÉ PROVEDENÍ - POZINK, ROZMĚRY: 1525 / 610 mm, VÝŠKA 1980 mm, POLICE POZINK 5 ks (Z OCELOVÉHO PLECHU) NOSNOST POLICE 100 kg, NOSNOST: CELKOVÁ 550 kg |  | 1 | 1.5 |  | 0 | 21% | 0 | 0 | A.3.10-125
Celkem za místnost
| vyměření, manipulace a montáž | [7 empty] | 0
| cena za dodávku interiéru bez DPH | [7 empty] | 0
| DPH | [8 empty] | 21% | 0
| cena za dodávku interiéru vč. DPH | [10 empty] | 0

## ATYPICKÝ_NÁBYTEK
část: |  | Interiér
příloha: |  | SPECIFIKACE NÁBYTKU
NÁBYTEK ATYPICKÝ
poř. č. | označ. | název položky | rozměr (v. x š. x hl.) | popis a specifikace | KS | místnost | cena / MJ | celkem | DPH | cena DPH | cena s DPH
1. | N 01 | RECEPČNÍ PULT | 2515x705x1100 mm | SPECIFIKACE VIZ. VÝKRES Č. SO 06_116 | 1 | 1.1 |  | 0 | 21% | 0 | 0
2. | N 02 | ODDĚLENÍ NÁVŠTĚVNICKÉ ZÓNY | 1695x 46 x 1100 mm | SPECIFIKACE VIZ. VÝKRES Č. SO 06_116 | 1 | 1.1 |  | 0 | 21% | 0 | 0
3. | N 03 | POLICOVÁ SESTAVA | 2180x300x2700 mm | SPECIFIKACE VIZ. VÝKRES Č. SO 06_117 | 1 | 1.1 |  | 0 | 21% | 0 | 0
4 | N 04 | KUCHYŇSKÁ LINKA | 2010x600x2100 mm | SPECIFIKACE VIZ. VÝKRES Č. SO 06_118 ( vč. lednice, dřezu, koše) | 1 | 1.4 |  | 0 | 21% | 0 | 0
5 | N 05 | PRACOVNÍ STŮL + ZÁSUVNÝ KONTEJNER NA KOLEČKÁCH | 2195x800x730 mm | SPECIFIKACE VIZ. VÝKRES Č. SO 06_119 | 1 | 1.3 |  | 0 | 21% | 0 | 0
6 | N 06 | POLICE | 2195x425x825 mm | SPECIFIKACE VIZ. VÝKRES Č. SO 06_119 | 1 | 1.3 |  | 0 | 21% | 0 | 0
Celkem za místnost
| vyměření, manipulace a montáž | [6 empty] | 0
| cena za dodávku interiéru bez DPH | [6 empty] | 0
| DPH | [7 empty] | 21% | 0
| cena za dodávku interiéru vč. DPH | [9 empty] | 0

## OSTATNÍ_VYBAVENÍ_NEREZ (hidden)
část: |  | Interiér
příloha: |  | SPECIFIKACE NÁBYTKU
OSTATNÍ VYBAVENÍ
poř. č. | označ. | název položky | rozměr (v. x š. x hl.) | popis a specifikace | foto, schéma | KS
1. | 1S | odpadkový koš do kanceláře | Ø 295 mm, v. 342 mm | drátěný odpadkový koš, volně stojící, objem 12 l, barva stříbrná RAL 9006 |  | 8
2. | 2S | odpadkový koš wc |  | kulatý odpadkový koš z leštěného nerezového plechu a s nášlapným mechanismem, vyndavací vnitřní plastová vložka s uchem |  | 9
3. |  | odpadkový koš kuchyně |  | plastový odpadkový koš, barva šedá, víko se otevírá při otevření dveří skříňky, objem 13 l |  | 3
4. | 3S | zásobník papírových ručníků | 330x265x120 mm | uzamykatelný zásobník skládaných zz ručníků, kapacita 600 ručníků, provedení nerez |  | 9
5. | 4S | dávkovač tekutého mýdla | 320x110x105 mm | nerezový dávkovač tekutého mýdla o objemu 1200 ml |  | 11
6. | 5S | držák toaletního papíru | 263x255x120 mm | nerezový uzamykatelný zásobník, pro role do průměru 24 cm |  | 12
7. | 6S | zásobník hygienických sáčků | 95x140x30 mm | zásobník na hygienické mikrotenové sáčky, materiál nerez |  | 3
8. | 7S | wc štětka |  | materiál nerez |  | 12
9. | 8S | varná deska 2 plotýnková | 65x300x510 mm | sklokeramická varná deska |  | 1
10. | 9S | varná deska 4 plotýnková | 47x594x510 mm | sklokeramická varná deska |  | 2
11. | 10S | lednice | 820x596x545 mm | vestavná |  | 4
12. | 11S | digestoř | 173x598x295 mm | výsuvná, recirkulační |  | 2
13. | 12S | zářivkové svítidlo | 580x85 mm | zářivkové těleso výklopné, barva stříbrná matná, pro pevné připojení svorkovnice, materiál kov / sklo, výkon 13 W |  | 6
14. |  | háček | 55 mm | materiál nerez |  | 10