## List1
Dílčí část 2 - Soupis oprav sociálního bytu
část obce |  |  |  | Ostrava - Zábřeh
ulice, č. popisné/č. orientační |  |  |  | Čujkovova 23/1715
byt číslo |  |  | 40
velikost bytu |  |  | 1+1
informace k veřejné zakázce |  |  | technik | Ing. Holuša Jiří
Tel.: 599 430 174, 725 974 712
Mail: jiri.holusa@ovajih.cz
poř.čís. | INV | požadované provedení prací | jedn. | mn. | poznámky, dodatečné informace | cena bez DPH
1. |  | Vyklizení a odvoz bytového zařízení na skládku | soub. | 1 | Elektrický vařič NECHAT !!! | 0
2. |  | Vyčištění podlahy PVC, dveří vč. zárubní, těles ÚT vč. rozvodů v celém bytě | soub. | 1 |  | 0
3. |  | Vyčištění obkladu a dlažby v KOU+WC vč. zařizovacích předmětů (umývadlo, van.baterie, WC mísa, splachovač) | soub. | 1 |  | 0
4. | x | Revize elektroinstalace v bytě vč.el.příslušenství (např. zvonek, domácí telefon), včetně vystavení výchozí revizní zprávy (2ks) | 1+1 | 1 | - rozsah, viz.poznámka č.3 - 2x orig. revizní zprávy | 0
5. | x | Odstranění porevizních závad el.instalace | 1 hod. | 0,00 Kč (max. 300) | ← zde napište sazbu za 1h. viz. poznámka č.2 | 10000
6. | x | Oprava el.instalace, zhotovení přívodu pro celoelektrický sporák, montáž osvětlení pod kuchyňskou linku | soub. | 1 | 3 fázový jistič rozvod pod omítkou | 0
7. | x | Dodání a montáž celoelektrického sporáku | ks | 1 | sklokeramická deska 2ks pečících plechů | 0
8. | x | Dodání a montáž kuchyňské linky (120 cm), včetně dřezové desky, nerez dřezu, včetně příslušenství | ks | 1 | 120 cm, tl.lamina min. 18mm | 0
9. | x | Dodání a montáž nástěnné dřezové baterie, včetně příslušenství | ks | 1 |  | 0
10. | x | Dodání a montáž pračkového ventilu, včetně samostatného odpadu na AP, zasekání přívodu SV a odpadu pod omítku | soub. | 1 | v kuchyni, viz. nákres | 0
11. | x | Dodání a montáž keramického obkladu pod kuchyňskou linkou a kolem sporáku | m² | 3 |  | 0
12. | x | Zednická oprava omítek, výmalba dotčených ploch ve společných prostorách od elektroměru k bytu | m² | 40 |  | 0
13. |  | Oprava svař. spoje PVC v OP | soub. | 1 | cca 1 mb | 0
14. |  | Výměna zámku poštovní schránky | ks | 1 |  | 0
15. |  | Zhotovení klíčů od domovních dveří | ks | 2 |  | 0
16. | x | Seřízení oken v OP a KU | ks | 2 | plast | 0
17. | x | Výmalba celého bytu , včetně oprav omítek | m2 | 130 |  | 0
Cena celkem bez DPH:
Dílčí část 2 - Soupis oprav sociálního bytu
POZNÁMKY
1. | Nabídková cena bude obsahovat veškeré náklady spojené s provedením díla včetně dopravy, likvidaci odpadu , přesunu hmot a úklidu bytu po opravách
2. | Položka "odstranění porevizních oprav elektroinstalace" bude do celkové ceny díla započtena pevnou max. limitní cenou 10.000,- Kč bez DPH s tím, že zadavatel do cenové nabídky uvede hodinovou sazbu (max.300,- Kč/hod. bez DPH) s upozorněním, že cena materiálu bude účtována v cenách obvyklých a zhotovitel tuto položku vyúčtuje dle skutečně provedených prací. V případě, že skutečně provedené práce budou nižší než max. limitní cena, bude toto odsouhlašeno oběma smluvnímistranami ve změnovém listu a o tomto nebude uzavřen dodatek ke smlouvě o dílo. V případě, že cena porevizních oprav přesáhne max. limitní cenu 10.000,- Kč bez DPH, bude postupováno jako v případě víceprací.
3. | V případě revize el. instalace v bytě bude toto naceněno dle velikosti bytu (uvedeno v bodě 1) včetně vyčištění od nečistot a prachu el. přístrojů a v rozvaděčích. V ceně bude započítáno rovněž dotažení veškerých el. šroubových spojů. V ceně bude provedena důkladná kontrola el. instalace k odhalení možností skrytých závad provedených bývalými nájemci, včetně aktualizace popsání bytového rozvaděče
4. | V případě provedené GO elektroinstalace v bytě bude naceněno dle velikosti bytu (uvedeno v bodě 1)
5. | Nátěry: kovovové konstrukce syntetické barvy ( radiátory - barvy vhodné na ÚT) Bytové jádro - voděodolné barvy bílé
6. | Dodatečné práce: V případě, že se v průběhu realizací díla vyskytne skrytá závada nebo práce, které v návaznosti na opravy je nutno provést, bude toto neprodleně oznámemo písemně příslušnému technikovi s označením čísla VZ.
7. | Termín prohlídky volného bytu bude stanoven pevným datem a hodinou
8. | Faktura bude rozděnena na položky investičního (INV- označno x) a neinvestičního charakteru.
………………………………………………….
datum, razítko a podpis