## List1
Dílčí část 1- Soupis oprav sociálního bytu
část obce |  |  |  | Ostrava - Zábřeh
ulice, č. popisné/č. orientační |  |  |  | Čujkovova 23/1715
byt číslo |  |  | 93
velikost bytu |  |  | 1+1
informace k veřejné zakázce |  |  | technik | Ing. Holuša Jiří
Tel.: 599 430 174, 725 974 712
Mail: jiri.holusa@ovajih.cz
poř.čís. | INV | požadované provedení prací | jedn. | mn. | poznámky, dodatečné informace | cena bez DPH
1. | x | GO elektroinstalace v bytě vč.el.příslušenství (např. zvonek, ventilátory), včetně zhotovení osvětlení pod KU-linkou a zhotovení přívodu pro celoelektrický sporák, včetně vystavení výchozí revizní zprávy (2ks) | 1+1 | 1 | - včetně zednických prací - 2x orig. revizní zprávy - 3 fázový jistič | 0
2. | x | Dodání a montáž celoelektrického sporáku | ks | 1 | sklokeramická deska 2ks pečících plechů | 0
3. | x | Výmalba celého bytu 132 m², včetně oprav zaplísněných omítek a protiplísňového nátěru | m² | 132 |  | 0
4. |  | Demontáž a likvidace VS v PŘ, zazdění 2ks větracích otvorů v PŘ u VS, demontáž závěsných tyčí v KOU+WC | soub. | 1 |  | 0
5. |  | Výměna dveří do KOU+WC, vč. kování - kov, ocelových zárubní a dřevěného prahu | ks | 1 | 60/P, plné | 0
6. |  | Výměna dveří do KU, vč. kování - kov, ocelových zárubní a dřevěného prahu | ks | 1 | 80/L, 2/3 sklo | 0
7. |  | Výměna dveří do OP, vč. kování - kov, ocelových zárubní a dřevěného prahu | ks | 1 | 80/P, plné | 0
8. |  | Výměna podlah v PŘ, KU, OP, demontáž keramických soklů v PŘ, KU, nivelace + položení PVC, vč. PVC soklů | m² | 30 | PVC dekor plovoucí podlaha celoplošné podlepení | 0
9. |  | Výměna obkladu v celé KOU+WC, vč. vyzdění boční příčky mezi sprch.koutem a WC mísou (do výše 1,97 m) | m² | 15 | výška obkladu 1,97 m | 0
10. |  | Výměna dlažby v KOU+WC, vč. sprch.koutu | m² | 3 | vč.hydroizolace | 0
11. |  | Výměna splachovače a WC mísy za WC kombi, vč.podkladní desky a příslušenství, oprava odpadu | soub. | 1 | vč.pancéřové hadičky | 0
12. |  | Výměna nástěnné vanové baterie s dlouhým otočným ramenem a sprchovací hadicí, včetně držáku na hadici | ks | 1 |  | 0
13. |  | Výměna umývadla, vč.příslušenství a odpadu | ks | 1 |  | 0
14. | x | Výměna kuchyňské linky (120 cm), včetně dřezové desky, nerez dřezu, včetně příslušenství | soub. | 1 | 120 cm, tl.lamina min. 18mm | 0
15. | x | Výměna dřezové nástěnné baterie, včetně příslušenství | ks | 1 |  | 0
16. | x | Dodání a montáž pračkového ventilu, včetně samostatného odpadu na AP, zasekání přívodu SV a odpadu pod omítku | soub. | 1 | v kuchyni, viz. nákres | 0
17. | x | Výměna keramického obkladu pod kuchyňskou linkou a kolem sporáku | m² | 3 |  | 0
18. |  | Nátěr radiátorů ÚT, rozvodů - celý byt | soub. | 1 | 3 ks radiátorů | 0
19. |  | Nátěr ocelových zárubní v bytě - vstupní, KOU+WC, KU, OP | ks | 4 |  | 0
20. |  | Seřízení a oprava balkonových dveří | ks | 2 |  | 0
Cena celkem bez DPH:
Dílčí část 1 - Soupis oprav sociálního bytu
POZNÁMKY
1. | Nabídková cena bude obsahovat veškeré náklady spojené s provedením díla včetně dopravy, likvidaci odpadu , přesunu hmot a úklidu bytu po opravách
2. | Položka "odstranění porevizních oprav elektroinstalace" bude do celkové ceny díla započtena pevnou max. limitní cenou 10.000,- Kč bez DPH s tím, že zadavatel do cenové nabídky uvede hodinovou sazbu (max.300,- Kč/hod. bez DPH) s upozorněním, že cena materiálu bude účtována v cenách obvyklých a zhotovitel tuto položku vyúčtuje dle skutečně provedených prací. V případě, že skutečně provedené práce budou nižší než max. limitní cena, bude toto odsouhlašeno oběma smluvnímistranami ve změnovém listu a o tomto nebude uzavřen dodatek ke smlouvě o dílo. V případě, že cena porevizních oprav přesáhne max. limitní cenu 10.000,- Kč bez DPH, bude postupováno jako v případě víceprací.
3. | V případě revize el. instalace v bytě bude toto naceněno dle velikosti bytu (uvedeno v bodě 1) včetně vyčištění od nečistot a prachu el. přístrojů a v rozvaděčích. V ceně bude započítáno rovněž dotažení veškerých el. šroubových spojů. V ceně bude provedena důkladná kontrola el. instalace k odhalení možností skrytých závad provedených bývalými nájemci, včetně aktualizace popsání bytového rozvaděče
4. | V případě provedené GO elektroinstalace v bytě bude naceněno dle velikosti bytu (uvedeno v bodě 1)
5. | Nátěry: kovovové konstrukce syntetické barvy ( radiátory - barvy vhodné na ÚT) bytové jádro - voděodolné barvy bílé
6. | Dodatečné práce: V případě, že se v průběhu realizací díla vyskytne skrytá závada nebo práce, které v návaznosti na opravy je nutno provést, bude toto neprodleně oznámemo písemně příslušnému technikovi s označením čísla VZ.
7. | Termín prohlídky volného bytu bude stanoven pevným datem a hodinou
8. | Faktura bude rozděnena na položky investičního (INV- označno x) a neinvestičního charakteru.
………………………………………………….
datum, razítko a podpis