## List1
Oprava volného bytu č. 1, Čujkovova 7 | [7 empty] | 319
|  |  | VZ č. 200/2018 |  |  |  |  | 2018
13.9.2018 11:14:24
Odběratel: |  |  | Příjemce: |  |  |  |  | 68
Statutární město Ostrava |  |  | Statutární město Ostrava - Městský obvod Ostrava - Jih
Prokešovo náměstí 1803/3 |  |  | Horní 791/3
729 30 Ostrava - Moravská Ostrava |  |  | 700 30 Ostrava - Hrabůvka
Zhotovitel:
Sídlo
IČ zhotovitele
Předmět zakázky:
Část obce |  |  | Ostrava-Zábřeh
Ulice, č. pop./č. or. |  |  | Čujkovova 7/1708
Číslo bytu |  |  | 1
Velikost bytu |  |  | 1+2
Technik |  |  | Jiří Holuša
jiri.holusa@ovajih.cz
599 430 174, 725 974 712
poř. č. | kód položky | popis | MJ | Množství | J. cena (CZK) | Cena celkem (CZK) | Upřesnění
1 | 1.11 | elektro revize odběrného místa pro připojení elektroměru | ks | 1 |  | 0 | 2x revizní zpráva | 11
2 | 1.13 | revize elektroinstalace a elektrických spotřebičů bytu | 1+1 | 1 |  | 0 | 2x revizní zpráva | 13
3 | 1.19 | odstranění závad zjištěných při elektro revizi nebo kontrole el. spotřebičů | soubor | 1 | 10000 | 10000 | položku naceňte dle tabulky níže "Poznámky" | 19
4 | 1.20 | revize plynoinstalace, tlaková zkouška, vpuštění plynu, vystavení revizní zprávy (2x) | soubor | 1 |  | 0 |  | 292
5 | 3.1 | výměna wc kombi | ks | 1 |  | 0 |  | 42
6 | 3.3 | výměna sedací desky | ks | 1 |  | 0 |  | 44
7 | 3.5 | výměna pancéřové hadičky | ks | 1 |  | 0 |  | 46
8 | 3.6 | výměna rohového ventilu | ks | 1 |  | 0 |  | 47
9 | 3.7 | výměna umyvadla včetně příslušenství | ks | 1 |  | 0 |  | 48
10 | 3.9 | výměna vany 150 cm | ks | 1 |  | 0 |  | 50
11 | 3.22 | výměna baterie dřezové stojánkové pákové | ks | 1 |  | 0 |  | 63
12 | 3.25 | výměna baterie umyvadlové nástěnné R150 | ks | 1 |  | 0 |  | 66
13 | 3.29 | výměna baterie vanové nástěnné R150 | ks | 1 |  | 0 | včetně sprchového setu | 70
14 | 3.34 | výměna pračkového ventilu | ks | 1 |  | 0 | KOU | 75
15 | 3.37 | výměna kuchyňské linky 150 cm | ks | 1 |  | 0 | tl. lamina min. 18 mm | 78
16 | 3.40 | výměna skříňky nad digestoří | ks | 1 |  | 0 | tl. lamina min. 18 mm | 81
17 | 3.41 | výměna digestoře klasické s vnitřním recirkulačním odtahem | ks | 1 |  | 0 |  | 82
18 | 3.49 | výměna spižní skříně včetně polic | ks | 1 |  | 0 | 0,6x 0,63x 2,11 m, dekor KL | 90
19 | 3.52 | výměna vstupních vchodových protipožárních dveří 80 cm, tř. EI 30, DP3, dekor dřevo včetně kukátka | ks | 1 |  | 0 |  | 93
20 | 3.55 | výměna vnitřních dveří – plné 70 cm | ks | 1 |  | 0 | KOU | 96
21 | 3.56 | výměna vnitřních dveří – plné 80 cm | ks | 1 |  | 0 | LO | 97
22 | 3.60 | výměna vnitřních dveří – prosklené 2/3 sklo 80 cm | ks | 1 |  | 0 | KU | 101
23 | 3.69 | výměna dveřního prahu – délka 80 cm | ks | 3 |  | 0 | LO, KU, vstupní-lak | 110
24 | 3.82 | výměna dveřního kování | ks | 4 |  | 0 | LO, KU, OP, KOU | 123
25 | 3.83 | výměna zámku u dveří | ks | 5 |  | 0 | KOU, LO, KU, OP, vstupní | 124
26 | 3.89 | výměna zárubně ocelové pro vstupní vchodové dveře – šířky 80 cm | ks | 1 |  | 0 |  | 130
27 | 3.104 | oprava balkónových dveří | ks | 2 |  | 0 | OP: oprava (výměna) kování, pantů, okenních zámků a protikusů, včetně seřízení | 145
28 | 3.108 | výměna kombinovaného plynového sporáku (s el. troubou), vč. příslušenství | ks | 1 |  | 0 | 2ks pečící plech | 294
29 | 3.114 | výměna dřezové desky dl. 150 cm, vč. ukončovacích lišt | ks | 1 |  | 0 | včetně nerez dřezu s příslušenstvím | 300
30 | 3.136 | výměna vnitřních dveří – dvoukřídlové - šířky nad 125 cm, viz poznámka | ks | 1 |  | 0 | 145x 214 cm, 2/3 sklo OP-KU | 340
31 | 3.137 | výměna dveřního prahu – délka nad 125 cm, viz poznámka | ks | 1 |  | 0 | OP-KU | 341
32 | 3.138 | výměna zárubně ocelové pro dveře dvoukřídlové – šířky nad 125 cm, viz poznámka | ks | 1 |  | 0 | OP-KU | 342
33 | 3.145 | přebroušení a lakování stávajících dveřních prahů vč. demontáže a zpětné montáže, viz poznámka | ks | 1 |  | 0 | KOU | 361
34 | 3.165 | výměna parapatní desky dřevěné nebo plastové šířky nad 30 cm a délky nad 1 m | ks | 2 |  | 0 | KU+LO: 146 x 37 cm | 404
35 | 4.1 | stržení původního PVC | m2 | 56 |  | 0 | PŘ, KU, OP, LO | 148
36 | 4.2 | úprava podkladu – nivelace | m2 | 56 |  | 0 | PŘ, KU, OP, LO | 149
37 | 4.3 | položení PVC – střední zátěž, celoplošně podlepit | m2 | 33 |  | 0 | OP, LO | 150
38 | 4.4 | položení PVC – vyšší zátěž, celoplošně podlepit | m2 | 23 |  | 0 | KU, PŘ | 151
39 | 4.5 | nalepení obvodové lišty PVC | bm | 53 |  | 0 | PŘ, KU, OP, LO | 152
40 | 5.2 | lokální opravy prasklin, prasklin panelových spojů | m2 | 4 |  | 0 | OP: nade dvěřmi, balkonem, rohy, KU: v rohu u stupaček ÚT | 163
41 | 5.4 | škrábání stěn,stropů | m2 | 183 |  | 0 | celý byt, včetně odstranění plísně v LO | 165
42 | 5.6 | malba dvojnásobná bílá | m2 | 183 |  | 0 | celý byt, včetně protiplísňového nátěru v LO | 167
43 | 6.2 | obezdění vany 150 cm,včetně instalace vanových dvířek | soubor | 1 |  | 0 |  | 170
44 | 6.7 | úprava podkladu pod obklad , včetně hydroizolace, viz poznámka | m2 | 3 |  | 0 | KOU: kolem vany | 175
45 | 6.8 | vybourání keramického obkladu | m2 | 3 |  | 0 | KOU: kolem vany | 176
46 | 6.9 | provedení keramického obkladu | m2 | 3 |  | 0 | KOU: kolem vany | 177
47 | 6.11 | položení keramické dlažby vnitřní | m2 | 1 |  | 0 | KOU: kolem vany | 179
48 | 6.14 | vybourání dlažby | m2 | 1 |  | 0 | KOU: kolem vany | 182
49 | 6.18 | úprava podkladu pod dlažbu , včetně hydroizolace | m2 | 1 |  | 0 | KOU: kolem vany | 186
50 | 6.28 | oprava instalační šachtice (IŠ), viz poznámka | soubor | 1 |  | 0 | KOU: oprava uchycení dvířek vodoměrů | 365
51 | 7.11 | nátěr radiátorů | ks | 1 |  | 0 | KOU | 204
52 | 7.12 | nátěr rozvodů ÚT | soubor | 1 |  | 0 | celý byt | 205
53 | 7.13 | nátěr rozvodů plynu | soubor | 1 |  | 0 | PŘ, KU včetně označení | 206
54 | 7.15 | nátěr zárubní – šířka 70 cm | ks | 1 |  | 0 | KOU | 208
55 | 7.16 | nátěr zárubní – šířka 80 cm | ks | 3 |  | 0 | Vstupní, KU, LO | 209
56 | 7.22 | nátěr zárubní – šířka nad 125 cm, viz poznámka | ks | 1 |  | 0 | OP | 344
57 | 8.19 | výměna radiátoru – deskový, včetně D+M RTN, viz poznámka | ks | 3 |  | 0 | KU, OP, LO se zachováním typu, rozměru a výkonu : ...................... | 232
58 | 8.20 | výměna termoregulačního ventilu, včetně hlavice | ks | 4 |  | 0 | KU, OP, LO, KOU | 233
59 | 9.1 | opravy a seřízení plastových oken, viz poznámka | ks | 5 |  | 0 | LO, KU, KOU | 237
60 | 9.5 | výměna zámku poštovní schránky | ks | 1 |  | 0 |  | 241
61 | 9.14 | výroba klíčů pro zámkovou vložku | ks | 2 |  | 0 | dům | 250
62 | 9.16 | výměna zámkové vložky | ks | 1 |  | 0 | vstupní | 252
63 | 9.17 | výměna kování k zámkové vložce, viz poznámka | ks | 1 |  | 0 | vstupní - bezpečnostní | 253
64 | 9.24 | demontáž bytových doplňků, viz poznámka | soubor | 1 |  | 0 | PŘ: věšák+ deska, KU+OP+LO: garnyže, celý byt: žaluzie | 303
65 | 11.8 | vyčištění keramického obkladu | m2 | 19 |  | 0 | KOU+KU | 270
66 | 11.9 | vyčištění dlažby | m2 | 4 |  | 0 | KOU | 271
67 | 11.28 | umytí oken plastových, včetně rámu a parapetu, viz poznámka | m2 | 9 |  | 0 | KOU, KU, LO, OP-balkon. dveře | 290
68 | 11.32 | celkový úklid po opravách | 1+2 | 1 |  | 0 |  | 308
Cena celkem bez DPH | [5 empty] | 10000
Vyplňte jen modře označené sloupce. Kalkulaci odešlete zpět v tabulkovém formátu (např. XLSx).
V opačném případě nebude nabídka akceptována.
Uveďte Vaši hodinovou sazbu: | [5 empty] | / hod
Poznámky
1 | Veškeré práce budou provedeny v souladu se zadávacími a Všeobecnými obchodními podmínkami
2 | Položka 1.19 "odstranění závad zjištěných při elektro revizi nebo kontrole el.spotřebičů" bude do celkové ceny díla započtena pevnou max.limitní cenou 10 000,- Kč.
3 | Hodinovou sazbu, která se vzahuje k položce 1.19 za odstranění závad zjištěných při elektrorevizi nebo kontrole el. spotřebičů, uveďte v max. sazbě 300,- Kč bez DPH, a to v řádku nad tabulkou "Poznámky".
4 | Dodatečné práce: pokud se během prací vyskytne závada nebo nutná dodatečná práce, neprodleně a s dodatečným předstihem před termínem předání díla, toto oznamte příslušnému technikovi volných bytů a to písemnou formou s označením zakázky, ulice, č. pop., č. or., č. bytu a předmět dodatečné práce. Doplňte předmět i o Vámi nabízenou cenu za provedení (konečnou cenu bez DPH, tedy cenu materiálu včetně práce), písemně na e-mail technika. Po případném schválení dodatečných prací bude možné dodatečné práce provést.