## Pokyny pro vyplnění
Pokyny pro vyplnění
Ve všech listech tohoto souboru můžete měnit pouze buňky s modrým pozadím. Jedná se o tyto údaje : - údaje o firmě - jednotkové ceny položek zadané na maximálně dvě desetinná místa

## Stavba
#RTSROZP# | Soupis stavebních prací, dodávek a služeb
| Stavba: |  | PD2018001 | Bytový dům Hasičská 114/1, Ostrava - Hrabůvka
| Objekt: |  | SO01 | BD na ul. Hasičská 114/1, Ostrava - Hrabůvka
7000 | Rozpočet: |  | 1 | Výměna oken v bytovém domě
| Zadavatel |  | Statutární město Ostrava |  |  |  | IČO: | 00845451
|  |  | Prokešovo náměstí 1803/8 |  |  |  | DIČ: | CZ00845451
|  |  | 70200 | Ostrava-Moravská Ostrava
| Projektant: |  | Ing. David Sýkora, Ph.D. |  |  |  | IČO: | 02487209
|  |  | Podevsí 415/15 |  |  |  | DIČ: | CZ8010084137
|  |  | 72528 | Ostrava-Hošťálkovice
| Zhotovitel: | [5 empty] | IČO:
DIČ:
| Vypracoval: |  | Foltýn Jan, Ing.
| Rozpis ceny | [6 empty] | Celkem
HSV | HSV | [6 empty] | 0
PSV | PSV | [6 empty] | 0
MON | MON | [6 empty] | 0
VN | Vedlejší náklady | [6 empty] | 0
ON | Ostatní náklady | [6 empty] | 0
| Celkem | [6 empty] | 0
Rekapitulace daní
0 | Základ pro sníženou DPH |  |  | 15 | % | 0 |  |  | CZK
0 | Snížená DPH |  |  | 15 | % | 0 |  |  | CZK
0 | Základ pro základní DPH |  |  | 21 | % | 0 |  |  | CZK
0 | Základní DPH |  |  | 21 | % | 0 |  |  | CZK
0 | Zaokrouhlení |  |  |  |  | 0 |  |  | CZK
| Cena celkem bez DPH |  |  |  |  | 0 |  |  | CZK
0 | Cena celkem s DPH |  |  |  |  | 0 |  |  | CZK
|  | v |  |  | dne |  | 2018-09-10
|  |  | Za zhotovitele |  |  |  | Za objednatele
Rekapitulace dílčích částí
#CASTI>> | Číslo | Název |  |  | Základ pro sníženou DPH | Základ pro základní DPH | DPH celkem | Cena celkem | %
1 | Stavba |  |  |  | 0 | 0 | 0 | 0
2 | SO01 | BD na ul. Hasičská 114/1, Ostrava - Hrabůvka |  |  | 0 | 0 | 0 | 0
3 | 1 | Výměna oken v bytovém domě |  |  | 0 | 0 | 0 | 0
| Celkem za stavbu |  |  |  | 0 | 0 | 0 | 0 | 0
#POPR | Popis rozpočtu: 1 - Výměna oken v bytovém domě
| Dle požadavku investroa budou všechny práce na vnějším plášti budovy prováděny z interiéru objektu. | [8 empty] | Dle požadavku investroa budou všechny práce na vnějším plášti budovy prováděny z interiéru objektu.
Rekapitulace dílů
| Číslo | Název |  |  | Typ dílu |  |  | Celkem | %
| 4 | Vodorovné konstrukce |  |  | HSV |  |  | 0
| 61 | Úpravy povrchů vnitřní |  |  | HSV |  |  | 0
| 62 | Úpravy povrchů vnější |  |  | HSV |  |  | 0
| 63 | Podlahy a podlahové konstrukce |  |  | HSV |  |  | 0
| 64 | Výplně otvorů |  |  | HSV |  |  | 0
| 96 | Bourání konstrukcí |  |  | HSV |  |  | 0
| 99 | Staveništní přesun hmot |  |  | HSV |  |  | 0
| 712 | Povlakové krytiny |  |  | PSV |  |  | 0
| 764 | Konstrukce klempířské |  |  | PSV |  |  | 0
| 766 | Konstrukce truhlářské |  |  | PSV |  |  | 0
| 767 | Konstrukce zámečnické |  |  | PSV |  |  | 0
| 784 | Malby |  |  | PSV |  |  | 0
| M21 | Elektromontáže |  |  | MON |  |  | 0
| D96 | Přesuny suti a vybouraných hmot |  |  | PSU |  |  | 0
| VN | Vedlejší náklady |  |  | VN |  |  | 0
| ON | Ostatní náklady |  |  | ON |  |  | 0
| Cena celkem | [6 empty] | 0 | 0
Note on D11: Název
Note on I11: IČO
Note on D12: Ulice
Note on I12: DIČ
Note on D13: PSČ
Note on E13: Místo

## VzorPolozky (hidden)
Položkový rozpočet
S:
O:
R:

## SO01 1 Pol
Položkový soupis prací a dodávek | [25 empty] | #TypZaznamu#
S: | PD2018001 | Bytový dům Hasičská 114/1, Ostrava - Hrabůvka | [23 empty] | STA
O: | SO01 | BD na ul. Hasičská 114/1, Ostrava - Hrabůvka | [20 empty] | STA |  |  | OBJ
R: | 1 | Výměna oken v bytovém domě | [23 empty] | ROZ
P.č. | Číslo položky | Název položky | MJ | množství | cena / MJ | Celkem | Dodávka | Dodávka celk. | Montáž | Montáž celk. | DPH | cena s DPH | hmotnost / MJ | hmotnost celk.(t) | dem. hmotnost / MJ | dem. hmotnost celk.(t) | Ceník | Cen. soustava / platnost | Cenová úroveň | Nhod / MJ | Nhod celk. | Dodavatel
Díl: | 4 | Vodorovné konstrukce |  |  |  | 0 |  | 0 |  | 0 |  | 0 |  | 0.63 |  | 0 |  |  |  |  | 31.69 |  |  |  |  | DIL
1 | 447151112RZ1 | Podkroví a stropy opláštěné sádrovláknitýmii deskami, se záklopem nosná konstrukce z profilů CD 1x deska, tloušťky 12,5 mm, bez dodávky a montáže izolace, | m2 | 19.44 |  | 0 |  | 0 |  | 0 | 15 | 0 | 0.03246 | 0.63 | 0 | 0 | 801-1 | RTS 18/ I | RTS 18/ I | 1.63 | 31.69 |  |  |  |  | POL1_
|  | s úpravou rohů, koutů a hran konstrukcí, přebroušení a tmelení spár, | [23 empty] | SPI
|  | opláštění ostění, střešní okna SDK : | [23 empty] | VV | 0
|  | 18*(0,78*2+1,18*2+0,2*2)*0,25 |  | 19.44 | [21 empty] | VV | 0
Díl: | 61 | Úpravy povrchů vnitřní |  |  |  | 0 |  | 0 |  | 0 |  | 0 |  | 2.57 |  | 0 |  |  |  |  | 216.42 |  |  |  |  | DIL
2 | 602021142R00 | Omítky stěn z hotových směsí vrstva štuková, vápenná, , tloušťka vrstvy 3 mm, | m2 | 186.237 |  | 0 |  | 0 |  | 0 | 15 | 0 | 0.00378 | 0.7 | 0 | 0 | 801-1 | RTS 18/ I | RTS 18/ I | 0.245 | 45.63 |  |  |  |  | POL1_
|  | po jednotlivých vrstvách | [23 empty] | SPI
|  | Položka pořadí 7 : 186,23700 |  | 186.237 | [21 empty] | VV | 5
3 | 610991111R00 | Zakrývání výplní vnitřních otvorů, předmětů apod. fólií Pe 0,05-0,2 mm | m2 | 142.408 |  | 0 |  | 0 |  | 0 | 15 | 0 | 4e-05 | 0.01 | 0 | 0 | 801-1 | RTS 18/ I | RTS 18/ I | 0.078 | 11.11 |  |  |  |  | POL1_
|  | které se zřizují před úpravami povrchu, a obalení osazených dveřních zárubní před znečištěním při úpravách povrchu nástřikem plastických maltovin včetně pozdějšího odkrytí, | [23 empty] | SPI |  | které se zřizují před úpravami povrchu, a obalení osazených dveřních zárubní před znečištěním při úpravách povrchu nástřikem plastických maltovin včetně pozdějšího odkrytí,
|  | vnitřní výplně - dle TZ : | [23 empty] | VV | 0
|  | O/1 : 16*(0,8*0,35) |  | 4.48 | [21 empty] | VV | 0
|  | O/2 : 53*(1,2*2,1) |  | 133.56 | [21 empty] | VV | 0
|  | O/3 : 2*(0,78*2,8) |  | 4.368 | [21 empty] | VV | 0
4 | 610991001R00 | Začišťovací okenní lišta pro omítku tl. 6 mm | m | 335.9 |  | 0 |  | 0 |  | 0 | 15 | 0 | 0.00015 | 0.05 | 0 | 0 | 801-1 | RTS 18/ I | RTS 18/ I | 0.05 | 16.8 |  |  |  |  | POL1_
|  | nalepení a odříznutí po dokončení omítek | [23 empty] | SPI
|  | vč. 17-2018-DBP-D-(101-103) : | [23 empty] | VV | 0
|  | O/1 : 16*(0,8+2*0,35) |  | 24 | [21 empty] | VV | 0
|  | O/2 : 53*(1,2+2*2,1) |  | 286.2 | [21 empty] | VV | 0
|  | O/3 : 2*(0,78+2*2,8) |  | 12.76 | [21 empty] | VV | 0
[26 empty] | VV | 0
|  | D/1 : 1,7+2*3,2 |  | 8.1 | [21 empty] | VV | 0
|  | D/2 : 0,9+2*1,97 |  | 4.84 | [21 empty] | VV | 0
5 | 612409991RT2 | Začištění omítek kolem oken, dveří a obkladů apod. s použitím suché maltové směsi | m | 413.86 |  | 0 |  | 0 |  | 0 | 15 | 0 | 0.00238 | 0.98 | 0 | 0 | 801-4 | RTS 18/ I | RTS 18/ I | 0.18233 | 75.46 |  |  |  |  | POL1_
|  | vč. 17-2018-DBP-D-(101-103) : | [23 empty] | VV | 0
|  | O/1 : 16*(0,8+0,35)*2 |  | 36.8 | [21 empty] | VV | 0
|  | O/2 : 53*(1,2+2,1)*2 |  | 349.8 | [21 empty] | VV | 0
|  | O/3 : 2*(0,78+2,8)*2 |  | 14.32 | [21 empty] | VV | 0
[26 empty] | VV | 0
|  | D/1 : 1,7+2*3,2 |  | 8.1 | [21 empty] | VV | 0
|  | D/2 : 0,9+2*1,97 |  | 4.84 | [21 empty] | VV | 0
6 | 612473186R00 | Omítky vnitřní zdiva ze suchých směsí příplatek za zabudované rohovníky | m | 335.9 |  | 0 |  | 0 |  | 0 | 15 | 0 | 0.00046 | 0.15 | 0 | 0 | 801-1 | RTS 18/ I | RTS 18/ I | 0 | 0 |  |  |  |  | POL1_
|  | omítka vápenocementová, strojně nebo ručně nanášená v podlaží i ve schodišti na jakýkoliv druh podkladu, kompletní souvrství | [23 empty] | SPI |  | omítka vápenocementová, strojně nebo ručně nanášená v podlaží i ve schodišti na jakýkoliv druh podkladu, kompletní souvrství
|  | vč. 17-2018-DBP-D-(101-103) : | [23 empty] | VV | 0
|  | O/1 : 16*(0,8+2*0,35) |  | 24 | [21 empty] | VV | 0
|  | O/2 : 53*(1,2+2*2,1) |  | 286.2 | [21 empty] | VV | 0
|  | O/3 : 2*(0,78+2*2,8) |  | 12.76 | [21 empty] | VV | 0
[26 empty] | VV | 0
|  | D/1 : 1,7+2*3,2 |  | 8.1 | [21 empty] | VV | 0
|  | D/2 : 0,9+2*1,97 |  | 4.84 | [21 empty] | VV | 0
7 | 612481211RT2 | Vyztužení povrchu vnitřních stěn sklotextilní síťovinou s dodávkou síťoviny a stěrkového tmelu | m2 | 186.237 |  | 0 |  | 0 |  | 0 | 15 | 0 | 0.00367 | 0.68 | 0 | 0 | 801-1 | RTS 18/ I | RTS 18/ I | 0.362 | 67.42 |  |  |  |  | POL1_
|  | ostění : | [23 empty] | VV | 0
|  | vč. 17-2018-DBP-D-(101-103) : | [23 empty] | VV | 0
|  | Začátek provozního součtu | [23 empty] | VV
|  | O/1 : 16*(0,8+0,35)*2 |  | 36.8 | [21 empty] | VV | 2
|  | O/2 : 53*(1,2+2,1)*2 |  | 349.8 | [21 empty] | VV | 2
|  | O/3 : 2*(0,78+2,8)*2 |  | 14.32 | [21 empty] | VV | 2
[26 empty] | VV | 2
|  | D/1 : 1,7+2*3,2 |  | 8.1 | [21 empty] | VV | 2
|  | D/2 : 0,9+2*1,97 |  | 4.84 | [21 empty] | VV | 2
|  | Mezisoučet |  | 413.86 | [21 empty] | VV | 3
|  | Konec provozního součtu | [23 empty] | VV
|  | 413,86*(0,25+0,2) |  | 186.237 | [21 empty] | VV | 0
Díl: | 62 | Úpravy povrchů vnější |  |  |  | 0 |  | 0 |  | 0 |  | 0 |  | 0.77 |  | 0 |  |  |  |  | 128.36 |  |  |  |  | DIL
8 | 602015193R00 | Omítky stěn z hotových směsí Doplňkové práce pro omítky stěn z hotových směsí podkladní nátěr pod tenkovrstvé omítky | m2 | 103.97 |  | 0 |  | 0 |  | 0 | 15 | 0 | 5e-05 | 0.01 | 0 | 0 | 801-1 | RTS 18/ I | RTS 18/ I | 0.07 | 7.28 |  |  |  |  | POL1_
|  | po jednotlivých vrstvách | [23 empty] | SPI
|  | vnější zapravení ostění : | [23 empty] | VV | 0
|  | Položka pořadí 12 : 103,97000 |  | 103.97 | [21 empty] | VV | 5
9 | 620991001R00 | Připojovací í lišty začišťovací okenní lišta, , pro omítku tl. 6 mm | m | 335.9 |  | 0 |  | 0 |  | 0 | 15 | 0 | 0.00015 | 0.05 | 0 | 0 | 801-1 | RTS 18/ I | RTS 18/ I | 0.05 | 16.8 |  |  |  |  | POL1_
|  | nalepení a odříznutí po dokončení omítek | [23 empty] | SPI
|  | vč. 17-2018-DBP-D-(101-103) : | [23 empty] | VV | 0
|  | O/1 : 16*(0,8+2*0,35) |  | 24 | [21 empty] | VV | 0
|  | O/2 : 53*(1,2+2*2,1) |  | 286.2 | [21 empty] | VV | 0
|  | O/3 : 2*(0,78+2*2,8) |  | 12.76 | [21 empty] | VV | 0
[26 empty] | VV | 0
|  | D/1 : 1,7+2*3,2 |  | 8.1 | [21 empty] | VV | 0
|  | D/2 : 0,9+2*1,97 |  | 4.84 | [21 empty] | VV | 0
10 | 622319563R00 | Zateplení parapetu extrudovaným polystyrénem, tloušťky 30 mm | m2 | 28.6846 |  | 0 |  | 0 |  | 0 | 15 | 0 | 0.00925 | 0.27 | 0 | 0 | 801-1 | RTS 18/ I | RTS 18/ I | 1.562 | 44.81 |  |  |  |  | POL1_
|  | nanesení lepicího tmelu na izolační desky, nalepení desek, natažení stěrky, vtlačení výztužné tkaniny a přehlazení stěrky. Včetně parapetních lišt. | [23 empty] | SPI |  | nanesení lepicího tmelu na izolační desky, nalepení desek, natažení stěrky, vtlačení výztužné tkaniny a přehlazení stěrky. Včetně parapetních lišt.
|  | vnější oplechování - parapetní lůžku : | [23 empty] | VV | 0
|  | K/1 : (7+7)*1,3*0,39 |  | 7.098 | [21 empty] | VV | 0
|  | K/2 : (11+19)*1,3*0,34 |  | 13.26 | [21 empty] | VV | 0
|  | K/3 : 9*1,3*0,39 |  | 4.563 | [21 empty] | VV | 0
|  | K/4 : (3+3)*1,3*0,39 |  | 3.042 | [21 empty] | VV | 0
|  | K/5 : 2*0,82*0,44 |  | 0.7216 | [21 empty] | VV | 0
11 | 622412313RT2 | Nátěr vnějsích omítek stěn silikonový, složitost 1-2, | m2 | 103.97 |  | 0 |  | 0 |  | 0 | 15 | 0 | 0.00053 | 0.06 | 0 | 0 | 801-1 | RTS 18/ I | RTS 18/ I | 0.21 | 21.83 |  |  |  |  | POL1_
|  | Penetrace + 2 x krycí nátěr. | [23 empty] | SPI
|  | vnější zapravení ostění : | [23 empty] | VV | 0
[26 empty] | VV | 0
|  | Položka pořadí 8 : 103,97000 |  | 103.97 | [21 empty] | VV | 5
12 | 622481211RT2 | Vyztužení povrchových úprav vnějších stěn stěrkou s výztužnou sklotextilní tkaninou, s dodávkou sítě a stěrkového tmelu | m2 | 103.97 |  | 0 |  | 0 |  | 0 | 15 | 0 | 0.00367 | 0.38 | 0 | 0 | 801-1 | RTS 18/ I | RTS 18/ I | 0.362 | 37.64 |  |  |  |  | POL1_
|  | vč. 17-2018-DBP-D-(101-103) : | [23 empty] | VV | 0
|  | Začátek provozního součtu | [23 empty] | VV
|  | O/1 : 16*(0,8+2*0,35) |  | 24 | [21 empty] | VV | 2
|  | O/2 : 53*(1,2+2*2,1) |  | 286.2 | [21 empty] | VV | 2
|  | O/3 : 2*(0,78+2*2,8) |  | 12.76 | [21 empty] | VV | 2
[26 empty] | VV | 2
|  | D/1 : 1,7+2*3,2 |  | 8.1 | [21 empty] | VV | 2
|  | D/2 : 0,9+2*1,97 |  | 4.84 | [21 empty] | VV | 2
|  | Mezisoučet |  | 335.9 | [21 empty] | VV | 3
|  | Konec provozního součtu | [23 empty] | VV
|  | 335,9*(0,3) |  | 100.77 | [21 empty] | VV | 0
|  | O/1 : | [23 empty] | VV | 0
|  | 16*0,8*0,25 |  | 3.2 | [21 empty] | VV | 0
Díl: | 63 | Podlahy a podlahové konstrukce |  |  |  | 0 |  | 0 |  | 0 |  | 0 |  | 1.13 |  | 0 |  |  |  |  | 7.9 |  |  |  |  | DIL
13 | 632451021R00 | Vyrovnávací potěr z cementové malty v pásu o průměrné (střední) tloušťce od 10 do 20 mm | m2 | 22.69 |  | 0 |  | 0 |  | 0 | 15 | 0 | 0.04984 | 1.13 | 0 | 0 | 801-1 | RTS 18/ I | RTS 18/ I | 0.348 | 7.9 |  |  |  |  | POL1_
|  | na zdivu jako podklad např. pod izolaci, na parapetech z prefabrikovaných dílců, pod oplechování apod., vodorovný nebo ve spádu do 15°, hlazený dřevěným hladítkem, | [23 empty] | SPI |  | na zdivu jako podklad např. pod izolaci, na parapetech z prefabrikovaných dílců, pod oplechování apod., vodorovný nebo ve spádu do 15°, hlazený dřevěným hladítkem,
|  | vyrovnání podkladu pro parapetní desky : | [23 empty] | VV | 0
|  | vnitřní : | [23 empty] | VV | 0
|  | O/1 : 16*0,8*0,25 |  | 3.2 | [21 empty] | VV | 0
|  | O/2 : 53*1,2*0,25 |  | 15.9 | [21 empty] | VV | 0
|  | O/3 : 2*0,78*0,25 |  | 0.39 | [21 empty] | VV | 0
[26 empty] | VV | 0
|  | vnější : | [23 empty] | VV | 0
|  | O/1 : 16*0,8*0,25 |  | 3.2 | [21 empty] | VV | 0
Díl: | 64 | Výplně otvorů |  |  |  | 0 |  | 0 |  | 0 |  | 0 |  | 0.46 |  | 0 |  |  |  |  | 28.51 |  |  |  |  | DIL
14 | 648991111R00 | Osazení parapetních desek z plastických hmot šířky do 200 mm | m | 1.64 |  | 0 |  | 0 |  | 0 | 15 | 0 | 0.00222 | 0 | 0 | 0 | 801-1 | RTS 18/ I | RTS 18/ I | 0.356 | 0.58 |  |  |  |  | POL1_
|  | a poloplastických hmot na montážní pěnu, zapravení omítky pod parapetem, těsnění spáry mezi parapetem a rámem okna, dodávka silikonu. | [23 empty] | SPI |  | a poloplastických hmot na montážní pěnu, zapravení omítky pod parapetem, těsnění spáry mezi parapetem a rámem okna, dodávka silikonu.
|  | odk. P/3 : 2*0,82 |  | 1.64 | [21 empty] | VV | 0
15 | 648991113R00 | Osazení parapetních desek z plastických hmot šířky nad 200 mm | m | 65.72 |  | 0 |  | 0 |  | 0 | 15 | 0 | 0.00222 | 0.15 | 0 | 0 | 801-1 | RTS 18/ I | RTS 18/ I | 0.425 | 27.93 |  |  |  |  | POL1_
|  | a poloplastických hmot na montážní pěnu, zapravení omítky pod parapetem, těsnění spáry mezi parapetem a rámem okna, dodávka silikonu. | [23 empty] | SPI |  | a poloplastických hmot na montážní pěnu, zapravení omítky pod parapetem, těsnění spáry mezi parapetem a rámem okna, dodávka silikonu.
|  | odk. P/1 : (7+7)*1,24 |  | 17.36 | [21 empty] | VV | 0
|  | odk. P/2 : (19+20)*1,24 |  | 48.36 | [21 empty] | VV | 0
16 | 60775521R | parapet vnitřní š = 200 mm; materiál - povrch laminátová fólie; materiál - jádro komůrkové ušlechtilé PVC; dekor barevný | m | 1.804 |  | 0 |  | 0 |  | 0 | 15 | 0 | 0.0026 | 0 | 0 | 0 | SPCM | RTS 18/ I | RTS 18/ I | 0 | 0 |  |  |  |  | POL3_
|  | odk. P/3 : 2*0,82*1,1 |  | 1.804 | [21 empty] | VV | 0
17 | 60775523R | parapet vnitřní š = 300 mm; materiál - povrch laminátová fólie; materiál - jádro komůrkové ušlechtilé PVC; dekor barevný | m | 53.196 |  | 0 |  | 0 |  | 0 | 15 | 0 | 0.0039 | 0.21 | 0 | 0 | SPCM | RTS 18/ I | RTS 18/ I | 0 | 0 |  |  |  |  | POL3_
|  | odk. P/2 : (19+20)*1,24*1,1 |  | 53.196 | [21 empty] | VV | 0
18 | 60775525R | parapet vnitřní š = 400 mm; materiál - povrch laminátová fólie; materiál - jádro komůrkové ušlechtilé PVC; dekor barevný | m | 19.096 |  | 0 |  | 0 |  | 0 | 15 | 0 | 0.00522 | 0.1 | 0 | 0 | SPCM | RTS 18/ I | RTS 18/ I | 0 | 0 |  |  |  |  | POL3_
|  | odk. P/1 : (7+7)*1,24*1,1 |  | 19.096 | [21 empty] | VV | 0
Díl: | 96 | Bourání konstrukcí |  |  |  | 0 |  | 0 |  | 0 |  | 0 |  | 0.14 |  | 10.4 |  |  |  |  | 85.33 |  |  |  |  | DIL
19 | 968061112R00 | Vyvěšení nebo zavěšení dřevěných křídel oken, plochy do 1,5 m2 | kus | 167 |  | 0 |  | 0 |  | 0 | 15 | 0 | 0 | 0 | 0 | 0 | 801-3 | RTS 18/ I | RTS 18/ I | 0.03 | 5.01 |  |  |  |  | POL1_
|  | oken, dveří a vrat, s uložením a opětovným zavěšením po provedení stavebních změn, | [23 empty] | SPI
|  | vč. 17-2018-DBP-D-(102-103) : | [23 empty] | VV | 0
|  | výplně otvorů : | [23 empty] | VV | 0
|  | O/3 : 26*3+27*3 |  | 159 | [21 empty] | VV | 0
|  | O/4 : 2*(2+2) |  | 8 | [21 empty] | VV | 0
20 | 968061125R00 | Vyvěšení nebo zavěšení dřevěných křídel dveří, plochy do 2 m2 | kus | 3 |  | 0 |  | 0 |  | 0 | 15 | 0 | 0 | 0 | 0 | 0 | 801-3 | RTS 18/ I | RTS 18/ I | 0.05 | 0.15 |  |  |  |  | POL1_
|  | oken, dveří a vrat, s uložením a opětovným zavěšením po provedení stavebních změn, | [23 empty] | SPI
|  | vč. 17-2018-DBP-D-102 : | [23 empty] | VV | 0
|  | D/1 : 2 |  | 2 | [21 empty] | VV | 0
|  | D/2 : 1 |  | 1 | [21 empty] | VV | 0
21 | 968062246R00 | Vybourání dřevěných rámů oken jednoduchých, plochy do 4 m2 | m2 | 133.56 |  | 0 |  | 0 |  | 0 | 15 | 0 | 0.00092 | 0.12 | 0.027 | 3.61 | 801-3 | RTS 18/ I | RTS 18/ I | 0.263 | 35.13 |  |  |  |  | POL1_
|  | včetně pomocného lešení o výšce podlahy do 1900 mm a pro zatížení do 1,5 kPa (150 kg/m2), | [23 empty] | SPI
|  | vč. 17-2018-DBP-D-(102-103) : | [23 empty] | VV | 0
|  | výplně otvorů : | [23 empty] | VV | 0
|  | O/2 : 53*2,1*1,2 |  | 133.56 | [21 empty] | VV | 0
22 | 968062356R00 | Vybourání dřevěných rámů oken dvojitých nebo zdvojených, plochy do 4 m2 | m2 | 4.368 |  | 0 |  | 0 |  | 0 | 15 | 0 | 0.00092 | 0 | 0.054 | 0.24 | 801-3 | RTS 18/ I | RTS 18/ I | 0.465 | 2.03 |  |  |  |  | POL1_
|  | včetně pomocného lešení o výšce podlahy do 1900 mm a pro zatížení do 1,5 kPa (150 kg/m2), | [23 empty] | SPI
|  | vč. 17-2018-DBP-D-102 : | [23 empty] | VV | 0
|  | O/3 : 2*0,78*2,8 |  | 4.368 | [21 empty] | VV | 0
23 | 968062455R00 | Vybourání dřevěných rámů dveřních zárubní, plochy do 2 m2 | m2 | 1.773 |  | 0 |  | 0 |  | 0 | 15 | 0 | 0.00117 | 0 | 0.088 | 0.16 | 801-3 | RTS 18/ I | RTS 18/ I | 0.556 | 0.99 |  |  |  |  | POL1_
|  | včetně pomocného lešení o výšce podlahy do 1900 mm a pro zatížení do 1,5 kPa (150 kg/m2), | [23 empty] | SPI
|  | vč. 17-2018-DBP-D-102 : | [23 empty] | VV | 0
|  | D/2 : 0,9*1,97 |  | 1.773 | [21 empty] | VV | 0
24 | 968062456R00 | Vybourání dřevěných rámů dveřních zárubní, plochy přes 2 m2 | m2 | 5.44 |  | 0 |  | 0 |  | 0 | 15 | 0 | 0.001 | 0.01 | 0.067 | 0.36 | 801-3 | RTS 18/ I | RTS 18/ I | 0.533 | 2.9 |  |  |  |  | POL1_
|  | včetně pomocného lešení o výšce podlahy do 1900 mm a pro zatížení do 1,5 kPa (150 kg/m2), | [23 empty] | SPI
|  | vč. 17-2018-DBP-D-102 : | [23 empty] | VV | 0
|  | D/1 : 1,7*3,2 |  | 5.44 | [21 empty] | VV | 0
25 | 968071112R00 | Vyvěšení nebo zavěšení kovových křídel oken, plochy do 1,5 m2 | kus | 16 |  | 0 |  | 0 |  | 0 | 15 | 0 | 0 | 0 | 0 | 0 | 801-3 | RTS 18/ I | RTS 18/ I | 0.06 | 0.96 |  |  |  |  | POL1_
|  | s případným uložením a opětovným zavěšením po provedení stavebních změn, | [23 empty] | SPI
|  | vč. 17-2018-DBP-D-101 : | [23 empty] | VV | 0
|  | výpně otvorů : | [23 empty] | VV | 0
|  | O/1 + O/2 : 16*1 |  | 16 | [21 empty] | VV | 0
26 | 968072244R00 | Vybourání a vyjmutí kovových rámů a rolet rámů, včetně pomocného lešení o výšce podlahy do 1900 mm a pro zatížení do 1,5 kPa (150 kg/m2) okenních jednoduchých, plochy do 1 m2 | m2 | 4.48 |  | 0 |  | 0 |  | 0 | 15 | 0 | 0.00304 | 0.01 | 0.065 | 0.29 | 801-3 | RTS 18/ I | RTS 18/ I | 0.913 | 4.09 |  |  |  |  | POL1_
|  | vč. 17-2018-DBP-D-101 : | [23 empty] | VV | 0
|  | výplně otvorů : | [23 empty] | VV | 0
|  | 16*0,8*0,35 |  | 4.48 | [21 empty] | VV | 0
27 | 968095002R00 | Vybourání vnitřních parapetů dřevěných, šířky do 50 cm, | m | 65.16 |  | 0 |  | 0 |  | 0 | 15 | 0 | 0 | 0 | 0.01507 | 0.98 | 801-3 | RTS 18/ I | RTS 18/ I | 0.11 | 7.17 |  |  |  |  | POL1_
|  | vč. 17-2018-DBP-D-(102-103) : | [23 empty] | VV | 0
|  | výplně otvorů : | [23 empty] | VV | 0
|  | O/2 : 53*1,2 |  | 63.6 | [21 empty] | VV | 0
|  | O/3 : 2*0,78 |  | 1.56 | [21 empty] | VV | 0
28 | 978013191R00 | Otlučení omítek vápenných nebo vápenocementových vnitřních s vyškrabáním spár, s očištěním zdiva stěn, v rozsahu do 100 % | m2 | 103.465 |  | 0 |  | 0 |  | 0 | 15 | 0 | 0 | 0 | 0.046 | 4.76 | 801-3 | RTS 18/ I | RTS 18/ I | 0.26 | 26.9 |  |  |  |  | POL1_
|  | sekání ostění, dle TZ : | [23 empty] | VV | 0
|  | Začátek provozního součtu | [23 empty] | VV
|  | O/1 : 16*(0,8+0,35)*2 |  | 36.8 | [21 empty] | VV | 2
|  | O/2 : 53*(1,2+2,1)*2 |  | 349.8 | [21 empty] | VV | 2
|  | O/3 : 2*(0,78+2,8)*2 |  | 14.32 | [21 empty] | VV | 2
[26 empty] | VV | 2
|  | D/1 : 1,7+2*3,2 |  | 8.1 | [21 empty] | VV | 2
|  | D/2 : 0,9+2*1,97 |  | 4.84 | [21 empty] | VV | 2
|  | Mezisoučet |  | 413.86 | [21 empty] | VV | 3
|  | Konec provozního součtu | [23 empty] | VV
|  | 413,86*0,25 |  | 103.465 | [21 empty] | VV | 0
Díl: | 99 | Staveništní přesun hmot |  |  |  | 0 |  | 0 |  | 0 |  | 0 |  | 0 |  | 0 |  |  |  |  | 17.99 |  |  |  |  | DIL
29 | 999281148R00 | Přesun hmot pro opravy a údržbu objektů pro opravy a údržbu dosavadních objektů včetně vnějších plášťů výšky do 12 m, nošením | t | 5.7119 |  | 0 |  | 0 |  | 0 | 15 | 0 | 0 | 0 | 0 | 0 | 801-4 | RTS 18/ I | RTS 18/ I | 3.15 | 17.99 |  |  |  |  | POL7_
|  | oborů 801, 803, 811 a 812 | [23 empty] | SPI
Díl: | 712 | Povlakové krytiny |  |  |  | 0 |  | 0 |  | 0 |  | 0 |  | 1.86 |  | 1.13 |  |  |  |  | 248.92 |  |  |  |  | DIL
30 | 712211559R00 | Provedení krytiny ze živičných šindelů - podklad podkladní asfaltový izolační pás natavením | m2 | 113.04 |  | 0 |  | 0 |  | 0 | 15 | 0 | 0.00041 | 0.05 | 0 | 0 | 800-711 | RTS 18/ I | RTS 18/ I | 0.103 | 11.64 |  |  |  |  | POL1_
|  | vč. 17-2018-DBP-D-101 : | [23 empty] | VV | 0
|  | výpně otvorů, střecha, odstranění cca 50 cm izolace, do suti. : | [23 empty] | VV | 0
|  | O/4 : 36*(0,78+2*1,18)*2*0,5 |  | 113.04 | [21 empty] | VV | 0
31 | 712221111R00 | Provedení krytiny ze živičných šindelů střech jednoduchých, o sklonu do 45° | m2 | 113.04 |  | 0 |  | 0 |  | 0 | 15 | 0 | 0.00017 | 0.02 | 0 | 0 | 800-711 | RTS 18/ I | RTS 18/ I | 0.5 | 56.52 |  |  |  |  | POL1_
|  | Položka pořadí 30 : 113,04000 |  | 113.04 | [21 empty] | VV | 5
32 | 712232111R00 | Živičné šindele - montáž doplňků střešního okna | kus | 36 |  | 0 |  | 0 |  | 0 | 15 | 0 | 0.00086 | 0.03 | 0 | 0 | 800-711 | RTS 18/ I | RTS 18/ I | 4.77 | 171.72 |  |  |  |  | POL1_
|  | vč. 17-2018-DBP-D-105 : | [23 empty] | VV | 0
|  | výpně otvorů : | [23 empty] | VV | 0
|  | O/4 : 36 |  | 36 | [21 empty] | VV | 0
33 | 712400832RT1 | Odstranění povlakové krytiny a mechu na střechách šikmých přes 10 do 30° povlakové krytiny dvouvrstvé, z ploch jednotlivě do 10 m | m2 | 113.04 |  | 0 |  | 0 |  | 0 | 15 | 0 | 0 | 0 | 0.01 | 1.13 | 800-711 | RTS 18/ I | RTS 18/ I | 0.08 | 9.04 |  |  |  |  | POL1_
|  | vč. 17-2018-DBP-D-101 : | [23 empty] | VV | 0
|  | výpně otvorů, střecha, odstranění cca 50 cm izolace, do suti. : | [23 empty] | VV | 0
|  | O/4 : 36*(0,78+2*1,18)*2*0,5 |  | 113.04 | [21 empty] | VV | 0
34 | 62852251R | pás izolační z modifikovaného asfaltu natavitelný; nosná vložka polyesterové rouno; horní strana jemný minerální posyp; spodní strana PE fólie; tl. 4,0 mm | m2 | 124.344 |  | 0 |  | 0 |  | 0 | 15 | 0 | 0.0046 | 0.57 | 0 | 0 | SPCM | RTS 18/ I | RTS 18/ I | 0 | 0 |  |  |  |  | POL3_
|  | ztratné 10% : | [23 empty] | VV | 0
|  | Položka pořadí 30 : 113,04000*1,1 |  | 124.344 | [21 empty] | VV | 5
35 | 62866501R | šindel živičný obdélník; š = 1 000,0 mm; v = 336 mm; termobody; barva dle nabídky; nosná vložka skelná vložka; oxidovaný asfalt | m2 | 124.344 |  | 0 |  | 0 |  | 0 | 15 | 0 | 0.0096 | 1.19 | 0 | 0 | SPCM | RTS 18/ I | RTS 18/ I | 0 | 0 |  |  |  |  | POL3_
|  | ztratné 10% : | [23 empty] | VV | 0
|  | Položka pořadí 34 : 124,34400 |  | 124.344 | [21 empty] | VV | 5
36 | 998712202R00 | Přesun hmot pro povlakové krytiny v objektech výšky přes 6 do 12 m | % |  |  | 0 |  | 0 |  | 0 | 15 | 0 | 0 | 0 | 0 | 0 | 800-711 | RTS 18/ I | RTS 18/ I | 0 | 0 |  |  |  |  | POL7_
|  | 50 m vodorovně | [23 empty] | SPI
Díl: | 764 | Konstrukce klempířské |  |  |  | 0 |  | 0 |  | 0 |  | 0 |  | 0.23 |  | 0.83 |  |  |  |  | 43.49 |  |  |  |  | DIL
37 | 764362810R00 | Demontáž střešních otvorů střešních oken a poklopů, na krytině hladké a drážkové, sklonu do 30° | kus | 36 |  | 0 |  | 0 |  | 0 | 15 | 0 | 0 | 0 | 0.02008 | 0.72 | 800-764 | RTS 18/ I | RTS 18/ I | 0.092 | 3.31 |  |  |  |  | POL1_
|  | vč. 17-2018-DBP-D-105 : | [23 empty] | VV | 0
|  | výpně otvorů : | [23 empty] | VV | 0
|  | O/4 : 36 |  | 36 | [21 empty] | VV | 0
38 | 764410850R00 | Demontáž oplechování parapetů rš od 100 do 330 mm | m | 78.34 |  | 0 |  | 0 |  | 0 | 15 | 0 | 0 | 0 | 0.00135 | 0.11 | 800-764 | RTS 18/ I | RTS 18/ I | 0.092 | 7.21 |  |  |  |  | POL1_
|  | vč. 17-2018-DBP-D-(108-109) : | [23 empty] | VV | 0
|  | vnější oplechování : | [23 empty] | VV | 0
|  | K/1 : (7+7)*1,3 |  | 18.2 | [21 empty] | VV | 0
|  | K/2 : (11+19)*1,3 |  | 39 | [21 empty] | VV | 0
|  | K/3 : 9*1,3 |  | 11.7 | [21 empty] | VV | 0
|  | K/4 : (3+3)*1,3 |  | 7.8 | [21 empty] | VV | 0
|  | K/5 : 2*0,82 |  | 1.64 | [21 empty] | VV | 0
39 | R_764816140R00 | , poplat. Pz plech, rš 400 mm | m | 76.7 |  | 0 |  | 0 |  | 0 | 15 | 0 | 0.00287 | 0.22 | 0 | 0 |  | Vlastní | RTS 18/ I | 0.42343 | 32.48 |  |  |  |  | POL1_
|  | K/1 : (7+7)*1,3 |  | 18.2 | [21 empty] | VV | 0
|  | K/2 : (11+19)*1,3 |  | 39 | [21 empty] | VV | 0
|  | K/3 : 9*1,3 |  | 11.7 | [21 empty] | VV | 0
|  | K/4 : (3+3)*1,3 |  | 7.8 | [21 empty] | VV | 0
40 | R_764816144R00 | , poplast. Pz plech, rš 445 mm | m | 1.64 |  | 0 |  | 0 |  | 0 | 15 | 0 | 0.00434 | 0.01 | 0 | 0 |  | Vlastní | RTS 18/ I | 0.3 | 0.49 |  |  |  |  | POL1_
|  | K/5 : 2*0,82 |  | 1.64 | [21 empty] | VV | 0
41 | 998764202R00 | Přesun hmot pro konstrukce klempířské v objektech výšky do 12 m | % |  |  | 0 |  | 0 |  | 0 | 15 | 0 | 0 | 0 | 0 | 0 | 800-764 | RTS 18/ I | RTS 18/ I | 0 | 0 |  |  |  |  | POL7_
|  | 50 m vodorovně | [23 empty] | SPI
Díl: | 766 | Konstrukce truhlářské |  |  |  | 0 |  | 0 |  | 0 |  | 0 |  | 1.33 |  | 0 |  |  |  |  | 470.64 |  |  |  |  | DIL
42 | 766601211R00 | Těsnění připojovací spáry spára ostění, interiér - fólie parotěsná šířky 75 mm samolepicí, výplň PU pěnou, exteriér - páska paropropustná šířky 10 mm, tl. 2/10 mm expanzní, | m | 413.86 |  | 0 |  | 0 |  | 0 | 15 | 0 | 0 | 0 | 0 | 0 | 800-766 | RTS 18/ I | RTS 18/ I | 0.26 | 107.6 |  |  |  |  | POL1_
|  | vč. 17-2018-DBP-D-(101-103) : | [23 empty] | VV | 0
|  | O/1 : 16*(0,8+0,35)*2 |  | 36.8 | [21 empty] | VV | 0
|  | O/2 : 53*(1,2+2,1)*2 |  | 349.8 | [21 empty] | VV | 0
|  | O/3 : 2*(0,78+2,8)*2 |  | 14.32 | [21 empty] | VV | 0
[26 empty] | VV | 0
|  | D/1 : 1,7+2*3,2 |  | 8.1 | [21 empty] | VV | 0
|  | D/2 : 0,9+2*1,97 |  | 4.84 | [21 empty] | VV | 0
43 | 766601213R00 | Těsnění připojovací spáry spára ostění, interiér - fólie parotěsná šířky 50 mm samolepicí, výplň PU pěnou, exteriér - fólie paropropustná šířky 75 mm samolepicí, | m | 141.12 |  | 0 |  | 0 |  | 0 | 15 | 0 | 0 | 0 | 0 | 0 | 800-766 | RTS 18/ I | RTS 18/ I | 0.3 | 42.34 |  |  |  |  | POL1_
|  | dle montážního návodu výrobce : | [23 empty] | VV | 0
|  | O/4 : 36*(0,78+1,18)*2 |  | 141.12 | [21 empty] | VV | 0
44 | 766624042R00 | Montáž střešních oken rozměru 78/98 - 118 cm | kus | 36 |  | 0 |  | 0 |  | 0 | 15 | 0 | 0.00028 | 0.01 | 0 | 0 | 800-766 | RTS 18/ I | RTS 18/ I | 3.528 | 127.01 |  |  |  |  | POL1_
|  | odk. O/4 : 36 |  | 36 | [21 empty] | VV | 0
45 | 766711001R00 | Montáž otvorových prvků plastových oken a balkonových dveří, | m | 413.86 |  | 0 |  | 0 |  | 0 | 15 | 0 | 2e-05 | 0.01 | 0 | 0 | 800-766 | RTS 18/ I | RTS 18/ I | 0.468 | 193.69 |  |  |  |  | POL1_
|  | vč. 17-2018-DBP-D-(101-103) : | [23 empty] | VV | 0
|  | O/1 : 16*(0,8+0,35)*2 |  | 36.8 | [21 empty] | VV | 0
|  | O/2 : 53*(1,2+2,1)*2 |  | 349.8 | [21 empty] | VV | 0
|  | O/3 : 2*(0,78+2,8)*2 |  | 14.32 | [21 empty] | VV | 0
[26 empty] | VV | 0
|  | D/1 : 1,7+2*3,2 |  | 8.1 | [21 empty] | VV | 0
|  | D/2 : 0,9+2*1,97 |  | 4.84 | [21 empty] | VV | 0
46 | 766R_O2001 | Dodávka a montáž vnitřních žaluzií | m2 | 133.56 |  | 0 |  | 0 |  | 0 | 15 | 0 | 0 | 0 | 0 | 0 |  | Vlastní | Indiv | 0 | 0 |  |  |  |  | POL1_
|  | odk. O/2 : | [23 empty] | VV | 0
|  | 53*(2,1*1,2) |  | 133.56 | [21 empty] | VV | 0
47 | 766R_O4001 | Dodávka a montáž příslušenství k střešnímu oknu, vnitřní stínící roleta | kus | 36 |  | 0 |  | 0 |  | 0 | 15 | 0 | 0 | 0 | 0 | 0 |  | Vlastní | Indiv | 0 | 0 |  |  |  |  | POL1_
|  | odk. O/4 : 36 |  | 36 | [21 empty] | VV | 0
48 | 611402783R | okno střešní š = 780 mm; h = 1 180,0 mm; kyvné; křídlo a rám dřevo; oplechování lak. hliník; ovládání ruční; Uokna 1,30 W/m2K; ventilační klapka; barva transparentní | kus | 36 |  | 0 |  | 0 |  | 0 | 15 | 0 | 0.0323 | 1.16 | 0 | 0 | SPCM | RTS 18/ I | Indiv | 0 | 0 |  |  |  |  | POL3_
49 | 611403076R | lemování pro střešní okno se zateplovací sadou; lakovaný hliník; střešní krytina plochá; max. tl. krytiny 16 mm; š. okna 780 mm; h okna 1 180 mm; s drenážním žlábkem; sklon střechy 15 až 90 °; manžeta šedá | kus | 36 |  | 0 |  | 0 |  | 0 | 15 | 0 | 0.0043 | 0.15 | 0 | 0 | SPCM | RTS 18/ I | Indiv | 0 | 0 |  |  |  |  | POL3_
50 | 766R_D1001 | Dveře dřevěné vnější s nadsvětlíkem, 160x320cm, 2k, samozavírač | kus | 1 |  | 0 |  | 0 |  | 0 | 15 | 0 | 0 | 0 | 0 | 0 |  | Vlastní | Indiv | 0 | 0 |  |  |  |  | POL3_
|  | odk. D/1 : 1 |  | 1 | [21 empty] | VV | 0
51 | 766R_D20011 | Dveře dřevěné vnější, 90x197, 1k vč. příslušenství | kus | 1 |  | 0 |  | 0 |  | 0 | 15 | 0 | 0 | 0 | 0 | 0 |  | Vlastní | Indiv | 0 | 0 |  |  |  |  | POL3_
|  | odk. D/2 : 1 |  | 1 | [21 empty] | VV | 0
52 | 766R_O1 | Okno plast. izol. 2sklo, 80x35cm, S, 1K, barva bílá, odk. O/1 | kus | 16 |  | 0 |  | 0 |  | 0 | 15 | 0 | 0 | 0 | 0 | 0 |  | Vlastní | Indiv | 0 | 0 |  |  |  |  | POL3_
53 | 766R_O2 | Okno plast. izol. 2sklo, 120x210 cm, O+S, 3K, barva bílá, odk. O/2 | kus | 53 |  | 0 |  | 0 |  | 0 | 15 | 0 | 0 | 0 | 0 | 0 |  | Vlastní | Indiv | 0 | 0 |  |  |  |  | POL3_
54 | 766R_O3 | Okno plast. izol. 2sklo, 78x280cm, O+S, 2K, barva bílá | kus | 2 |  | 0 |  | 0 |  | 0 | 15 | 0 | 0 | 0 | 0 | 0 |  | Vlastní | Indiv | 0 | 0 |  |  |  |  | POL3_
55 | 998766202R00 | Přesun hmot pro konstrukce truhlářské v objektech výšky do 12 m | % |  |  | 0 |  | 0 |  | 0 | 15 | 0 | 0 | 0 | 0 | 0 | 800-766 | RTS 18/ I | RTS 18/ I | 0 | 0 |  |  |  |  | POL7_
|  | 50 m vodorovně | [23 empty] | SPI
Díl: | 767 | Konstrukce zámečnické |  |  |  | 0 |  | 0 |  | 0 |  | 0 |  | 0 |  | 0 |  |  |  |  | 0 |  |  |  |  | DIL
56 | 767R0014 | Dodávka a montáž ocelového zábradlí se závěsy, uzamykatelné, 70x140, komaxit | kus | 2 |  | 0 |  | 0 |  | 0 | 15 | 0 | 0 | 0 | 0 | 0 |  | Vlastní | Indiv | 0 | 0 |  |  |  |  | POL1_
|  | odk. Z/2 : 2 |  | 2 | [21 empty] | VV | 0
57 | 767R0015 | Dodávka a montáž mříže sklepních oken, 80x35 cm, výplň tahokov, komaxit | kus | 16 |  | 0 |  | 0 |  | 0 | 15 | 0 | 0 | 0 | 0 | 0 |  | Vlastní | Indiv | 0 | 0 |  |  |  |  | POL1_
|  | odk. Z/1 : 16 |  | 16 | [21 empty] | VV | 0
58 | 998767202R00 | Přesun hmot pro kovové stavební doplňk. konstrukce v objektech výšky do 12 m | % |  |  | 0 |  | 0 |  | 0 | 15 | 0 | 0 | 0 | 0 | 0 | 800-767 | RTS 18/ I | RTS 18/ I | 0 | 0 |  |  |  |  | POL7_
|  | 50 m vodorovně | [23 empty] | SPI
Díl: | 784 | Malby |  |  |  | 0 |  | 0 |  | 0 |  | 0 |  | 0.14 |  | 0 |  |  |  |  | 98.76 |  |  |  |  | DIL
59 | 784402801R00 | Odstranění maleb oškrabáním, v místnostech do 3,8 m | m2 | 186.237 |  | 0 |  | 0 |  | 0 | 15 | 0 | 0 | 0 | 0 | 0 | 800-784 | RTS 18/ I | RTS 18/ I | 0.06971 | 12.98 |  |  |  |  | POL1_
|  | nové ostění : | [23 empty] | VV | 0
|  | Položka pořadí 2 : 186,23700 |  | 186.237 | [21 empty] | VV | 5
60 | 784191101R00 | Příprava povrchu Penetrace (napouštění) podkladu disperzní, jednonásobná | m2 | 606.2426 |  | 0 |  | 0 |  | 0 | 15 | 0 | 7e-05 | 0.04 | 0 | 0 | 800-784 | RTS 18/ I | RTS 18/ I | 0.03248 | 19.69 |  |  |  |  | POL1_
|  | dle TZ, výmalba ostění : | [23 empty] | VV | 0
|  | Začátek provozního součtu | [23 empty] | VV
|  | O/1 : 16*(0,8+2*0,35) |  | 24 | [21 empty] | VV | 2
|  | O/2 : 53*(1,2+2*2,1) |  | 286.2 | [21 empty] | VV | 2
|  | O/3 : 2*(0,78+2*2,8) |  | 12.76 | [21 empty] | VV | 2
|  | D/1 : 1,7+2*3,2 |  | 8.1 | [21 empty] | VV | 2
|  | D/2 : 0,9+2*1,97 |  | 4.84 | [21 empty] | VV | 2
|  | Mezisoučet |  | 335.9 | [21 empty] | VV | 3
|  | Konec provozního součtu | [23 empty] | VV
|  | 335,9*0,25 |  | 83.975 | [21 empty] | VV | 0
|  | konstrukce SDK - ostění : | [23 empty] | VV | 0
|  | Položka pořadí 1 : 19,44000 |  | 19.44 | [21 empty] | VV | 5
[26 empty] | VV | 0
|  | bytové stěna (1. NP, 2. NP, podkroví) : | [23 empty] | VV | 0
|  | 2*(29,55+2,7+19,7+23,2)*2,8 |  | 420.84 | [21 empty] | VV | 0
|  | -(53*1,2*2,1+2*0,78*2,8) |  | -137.928 | [21 empty] | VV | 0
|  | (29,5+23+19,8)*3,5 |  | 253.05 | [21 empty] | VV | 0
|  | -36*0,78*1,18 |  | -33.1344 | [21 empty] | VV | 0
61 | 784195222R00 | Malby z malířských směsí otěruvzdorných, , barevné, dvojnásobné | m2 | 606.2426 |  | 0 |  | 0 |  | 0 | 15 | 0 | 0.00016 | 0.1 | 0 | 0 | 800-784 | RTS 18/ I | RTS 18/ I | 0.10902 | 66.09 |  |  |  |  | POL1_
|  | Položka pořadí 60 : 606,24260 |  | 606.2426 | [21 empty] | VV | 5
Díl: | M21 | Elektromontáže |  |  |  | 0 |  | 0 |  | 0 |  | 0 |  | 0 |  | 0 |  |  |  |  | 54 |  |  |  |  | DIL
62 | 900 RT5 | HZS, Práce v tarifní třídě 8 | h | 54 |  | 0 |  | 0 |  | 0 | 15 | 0 | 0 | 0 | 0 | 0 |  | RTS 18/ I | RTS 14/ I | 1 | 54 |  |  |  |  | POL1_
|  | úprava bleskosvodu dle TZ : | [23 empty] | VV | 0
|  | předpoklad : 36*1,5 |  | 54 | [21 empty] | VV | 0
63 | 00523 R | Zkoušky a revize | Soubor | 1 |  | 0 |  | 0 |  | 0 | 15 | 0 | 0 | 0 | 0 | 0 |  | RTS 18/ I | Indiv | 0 | 0 |  |  |  |  | POL99_8
Díl: | D96 | Přesuny suti a vybouraných hmot |  |  |  | 0 |  | 0 |  | 0 |  | 0 |  | 0 |  | 0 |  |  |  |  | 6.05 |  |  |  |  | DIL
64 | 979081121R00 | Odvoz suti a vybouraných hmot na skládku příplatek za každý další 1 km | t | 123.5409 |  | 0 |  | 0 |  | 0 | 15 | 0 | 0 | 0 | 0 | 0 | 801-3 | RTS 18/ I | RTS 18/ I | 0 | 0 |  |  |  |  | POL1_
|  | předpokládaná vzdálenost 10 km : | [23 empty] | VV | 0
|  | 12,35409*10 |  | 123.5409 | [21 empty] | VV | 0
65 | 979990001R00 | Poplatek za skládku stavební suti | t | 7.9916 |  | 0 |  | 0 |  | 0 | 15 | 0 | 0 | 0 | 0 | 0 | 801-3 | RTS 18/ I | RTS 18/ I | 0 | 0 |  |  |  |  | POL1_
|  | celkový objem suti : 12,35409 |  | 12.3541 | [21 empty] | VV | 0
|  | odpočet dřevo - plast : | [23 empty] | VV | 0
|  | Položka pořadí 66 : 4,36250*-1 |  | -4.3625 | [21 empty] | VV | 5
66 | 979990162R00 | Poplatek za skládku dřevo+sklo | t | 4.3625 |  | 0 |  | 0 |  | 0 | 15 | 0 | 0 | 0 | 0 | 0 | 801-3 | RTS 18/ I | RTS 18/ I | 0 | 0 |  |  |  |  | POL1_
|  | Dem.hmotnost položky pořadí 19 : 0,00000 | [23 empty] | VV | 7
|  | Dem.hmotnost položky pořadí 20 : 0,00000 | [23 empty] | VV | 7
|  | Dem.hmotnost položky pořadí 21 : 3,60612 |  | 3.6061 | [21 empty] | VV | 7
|  | Dem.hmotnost položky pořadí 22 : 0,23587 |  | 0.23587 | [21 empty] | VV | 7
|  | Dem.hmotnost položky pořadí 23 : 0,15602 |  | 0.15602 | [21 empty] | VV | 7
|  | Dem.hmotnost položky pořadí 24 : 0,36448 |  | 0.36448 | [21 empty] | VV | 7
67 | 979081111R00 | Odvoz suti a vybouraných hmot na skládku do 1 km | t | 12.3541 |  | 0 |  | 0 |  | 0 | 15 | 0 | 0 | 0 | 0 | 0 | 801-3 | RTS 18/ I | RTS 18/ I | 0.49 | 6.05 |  |  |  |  | POL8_
Díl: | VN | Vedlejší náklady |  |  |  | 0 |  | 0 |  | 0 |  | 0 |  | 0 |  | 0 |  |  |  |  | 0 |  |  |  |  | DIL
68 | 005121010R | Vybudování zařízení staveniště | Soubor | 1 |  | 0 |  | 0 |  | 0 | 15 | 0 | 0 | 0 | 0 | 0 |  | RTS 18/ I | Indiv | 0 | 0 |  |  |  |  | POL99_8
|  | Náklady spojené se zřízením přípojek energií (voda, elektrická energie) k objektům zařízení staveniště, vybudování podružně měřených odběrných míst (vč. revize), případná příprava území pro objekty zařízení staveniště a vlastní vybudování objektů zařízení staveniště (staveništní buňka, mobilní WC). Oplocení stavby mobilním plotem výšky 1,8m. | [23 empty] | POP |  | Náklady spojené se zřízením přípojek energií (voda, elektrická energie) k objektům zařízení staveniště, vybudování podružně měřených odběrných míst (vč. revize), případná příprava území pro objekty zařízení staveniště a vlastní vybudování objektů zařízení staveniště (staveništní buňka, mobilní WC). Oplocení stavby mobilním plotem výšky 1,8m.
69 | 005121020R | Provoz zařízení staveniště | Soubor | 1 |  | 0 |  | 0 |  | 0 | 15 | 0 | 0 | 0 | 0 | 0 |  | RTS 18/ I | Indiv | 0 | 0 |  |  |  |  | POL99_8
|  | Náklady na vybavení objektů zařízení staveniště, ostraha staveniště, náklady na energie spotřebované dodavatelem v rámci provozu zařízení staveniště, náklady na potřebný úklid v prostorách zařízení staveniště, náklady na nutnou údržbu a opravy na objektech zařízení staveniště a na přípojkách energií. | [23 empty] | POP |  | Náklady na vybavení objektů zařízení staveniště, ostraha staveniště, náklady na energie spotřebované dodavatelem v rámci provozu zařízení staveniště, náklady na potřebný úklid v prostorách zařízení staveniště, náklady na nutnou údržbu a opravy na objektech zařízení staveniště a na přípojkách energií.
70 | 005121030R | Odstranění zařízení staveniště | Soubor | 1 |  | 0 |  | 0 |  | 0 | 15 | 0 | 0 | 0 | 0 | 0 |  | RTS 18/ I | Indiv | 0 | 0 |  |  |  |  | POL99_8
|  | Odstranění objektů zařízení staveniště včetně přípojek energií a jejich odvoz. Položka zahrnuje i náklady na úpravu povrchů po odstranění zařízení staveniště a úklid ploch, na kterých bylo zařízení staveniště provozováno. | [23 empty] | POP |  | Odstranění objektů zařízení staveniště včetně přípojek energií a jejich odvoz. Položka zahrnuje i náklady na úpravu povrchů po odstranění zařízení staveniště a úklid ploch, na kterých bylo zařízení staveniště provozováno.
71 | 005124010R | Koordinační činnost | Soubor | 1 |  | 0 |  | 0 |  | 0 | 15 | 0 | 0 | 0 | 0 | 0 |  | RTS 18/ I | Indiv | 0 | 0 |  |  |  |  | POL99_8
|  | Koordinace stavebních a technologických dodávek stavby. | [23 empty] | POP
Díl: | ON | Ostatní náklady |  |  |  | 0 |  | 0 |  | 0 |  | 0 |  | 0 |  | 0 |  |  |  |  | 0 |  |  |  |  | DIL
72 | 005211080R | Bezpečnostní a hygienická opatření na staveništi | Soubor | 1 |  | 0 |  | 0 |  | 0 | 15 | 0 | 0 | 0 | 0 | 0 |  | RTS 18/ I | Indiv | 0 | 0 |  |  |  |  | POL99_8
|  | Náklady na ochranu staveniště před vstupem nepovolaných osob, včetně příslušného značení, náklady na osvětlení staveniště, náklady na vypracování potřebné dokumentace pro provoz staveniště z hlediska požární ochrany (požární řád a poplachová směrnice) a z hlediska provozu staveniště (provozně dopravní řád). | [23 empty] | POP |  | Náklady na ochranu staveniště před vstupem nepovolaných osob, včetně příslušného značení, náklady na osvětlení staveniště, náklady na vypracování potřebné dokumentace pro provoz staveniště z hlediska požární ochrany (požární řád a poplachová směrnice) a z hlediska provozu staveniště (provozně dopravní řád).
73 | 005241010R | Dokumentace skutečného provedení | Soubor | 1 |  | 0 |  | 0 |  | 0 | 15 | 0 | 0 | 0 | 0 | 0 |  | RTS 18/ I | Indiv | 0 | 0 |  |  |  |  | POL99_8
|  | Náklady na vyhotovení dokumentace skutečného provedení stavby a její předání objednateli v listinné formě v počtu 3paré a digitální na CD 1x. Součástí dokumentace skutečného provedení stavby jsou certifikáty, případně prohlášení o shodě použitým materiálů a výrobků. | [23 empty] | POP |  | Náklady na vyhotovení dokumentace skutečného provedení stavby a její předání objednateli v listinné formě v počtu 3paré a digitální na CD 1x. Součástí dokumentace skutečného provedení stavby jsou certifikáty, případně prohlášení o shodě použitým materiálů a výrobků.
[24 empty] | 15 | 21
| Celkem |  |  |  |  | 0 | [17 empty] | 0 | 0 | SUM
END
Note on S6: Jedná se o informaci, zda se jedná o položku, která je do rozpočtu zadána z cenové soustavy RTS, nebo vlastní.
Note on T6: Jedná se o název CÚ, která je zadána u položky rozpočtu