## List1
Oprava volného bytu č. 5, Svornosti 37 | [7 empty] | 355
|  |  | VZ č. 243/2018 |  |  |  |  | 2018
31.10.2018 10:47:12
Odběratel: |  |  | Příjemce: |  |  |  |  | 43
Statutární město Ostrava |  |  | Městský obvod Ostrava - Jih
Prokešovo náměstí 1803/3 |  |  | Horní 791/3
729 30 Ostrava - Moravská Ostrava |  |  | 700 30 Ostrava - Hrabůvka
Zhotovitel:
Sídlo
IČ zhotovitele
Předmět zakázky:
Část obce |  |  | Ostrava - Zábřeh
Ulice, č. pop./č. or. |  |  | Svornosti 37/2298
Číslo bytu |  |  | 5
Velikost bytu |  |  | 1+2
Technik |  |  | Silvie Spálová
silvie.spalova@ovajih.cz
599 430 150, 734 511 647
poř. č. | kód položky | popis | MJ | Množství | J. cena (CZK) | Cena celkem (CZK) | Upřesnění
1 | 1.11 | elektro revize odběrného místa pro připojení elektroměru | ks | 1 |  | 0 | 2xrevizní zpráva | 11
2 | 1.14 | revize elektroinstalace a elektrických spotřebičů bytu | 1+2 | 1 |  | 0 |  | 14
3 | 1.19 | odstranění závad zjištěných při elektro revizi nebo kontrole el. spotřebičů | soubor | 1 |  | 0 | Položku naceňte dle tabulky níže "Poznámky" | 19
4 | 1.20 | revize plynoinstalace, tlaková zkouška, vpuštění plynu, vystavení revizní zprávy (2x) | soubor | 1 |  | 0 |  | 292
5 | 3.1 | výměna wc kombi | ks | 1 |  | 0 |  | 42
6 | 3.3 | výměna sedací desky | ks | 1 |  | 0 |  | 44
7 | 3.5 | výměna pancéřové hadičky | ks | 1 |  | 0 |  | 46
8 | 3.6 | výměna rohového ventilu | ks | 1 |  | 0 |  | 47
9 | 3.22 | výměna baterie dřezové stojánkové pákové | ks | 1 |  | 0 |  | 63
10 | 3.33 | výměna dřezu nerez včetně příslušenství | ks | 1 |  | 0 |  | 74
11 | 3.34 | výměna pračkového ventilu | ks | 1 |  | 0 |  | 75
12 | 3.38 | výměna kuchyňské linky 180 cm | ks | 1 |  | 0 | tloušťka lamina min. 18mm, dekor dřevo | 79
13 | 3.40 | výměna skříňky nad digestoří | ks | 1 |  | 0 | dekor dtto KU-linka | 81
14 | 3.41 | výměna digestoře klasické s vnitřním recirkulačním odtahem | ks | 1 |  | 0 |  | 82
15 | 3.51 | výměna spižních dvířek | ks | 2 |  | 0 | tloušťka lamina min. 18mm, dekor dtto KU-linka, vrchní=65x83cm, spodní=65x171cm, vč.rámu dvířek | 92
16 | 3.115 | výměna dřezové desky dl. 180 cm, vč. ukončovacích lišt | ks | 1 |  | 0 | tl. 28mm, včetně nerezové hrany u sporáku | 301
17 | 3.117 | výměna polic a žebříku spižní skříně | ks | 1 |  | 0 | 7xpolice, 1xžebřík | 304
18 | 3.118 | výměna větracích mřížek | ks | 2 |  | 0 | KOU, WC | 305
19 | 3.144 | demontáž a likvidace dřevěných zárubní | ks | 1 |  | 0 | z PŘ do KU, vč.zednické opravy stěny | 360
20 | 3.168 | zřízení osvětlení pod kuchyňskou linku | ks | 1 |  | 0 |  | 412
21 | 4.1 | stržení původního PVC | m2 | 17 |  | 0 | PŘ, KU (vč.spíže) | 148
22 | 4.2 | úprava podkladu – nivelace | m2 | 17 |  | 0 | PŘ, KU (vč.spíže) | 149
23 | 4.3 | položení PVC – střední zátěž, celoplošně podlepit | m2 | 35 |  | 0 | OP, LO, dekor plovoucí podlaha | 150
24 | 4.4 | položení PVC – vyšší zátěž, celoplošně podlepit | m2 | 17 |  | 0 | PŘ, KU (vč.spíže), dekor plovoucí podlaha | 151
25 | 4.5 | nalepení obvodové lišty PVC | bm | 61 |  | 0 | OP, LO, PŘ, KU (vč.spíže) | 152
26 | 4.7 | odstranění parketové podlahy | m2 | 35 |  | 0 | OP, LO | 154
27 | 4.10 | úprava podkladového násypu | m2 | 35 |  | 0 | OP, LO | 157
28 | 4.11 | položení OSB desek | m2 | 35 |  | 0 | OP, LO | 158
29 | 5.4 | škrábání stěn,stropů | m2 | 250 |  | 0 | vč.spižní skříně | 165
30 | 5.6 | malba dvojnásobná bílá | m2 | 250 |  | 0 | vč.spižní skříně | 167
31 | 6.7 | úprava podkladu pod obklad , včetně hydroizolace, viz poznámka | m2 | 10 |  | 0 | KOU = 6m2, KU = 4m2 | 175
32 | 6.8 | vybourání keramického obkladu | m2 | 3 |  | 0 | KU = od PS ke spíži, vč.zednické opravy stěny | 176
33 | 6.9 | provedení keramického obkladu | m2 | 10 |  | 0 | KOU = 6m2, KU = 4m2 (KOU dopasovat barvu dle stávajícího obkladu) | 177
34 | 6.15 | vybourání soklíku | m | 30 |  | 0 | PŘ, KU, = u podlahy, vč.zednických úprav | 183
35 | 6.19 | oprava bytového jádra SDK deskami – vnitřní | m2 | 12 |  | 0 | KOU | 187
36 | 6.20 | oprava bytového jádra SDK deskami – vnější | m2 | 11 |  | 0 | PŘ, KU | 188
37 | 6.21 | demontáž původního podhledu bytového jádra | m2 | 4 |  | 0 | KOU, WC | 189
38 | 6.23 | zhotovení nového podhledu bytového jádra | m2 | 4 |  | 0 | KOU, WC | 191
39 | 6.24 | zhotovení zadní stěny instalační šachtice(IŠ) na WC, včetně revizních dvířek | m2 | 3 |  | 0 | revizní dvířka - dvoukřídlé, vč.zakrytí přívodu SV+TUV do KOU | 192
40 | 6.26 | demontáž zadní stěny instalační šachtice (IŠ) na WC | m2 | 3 |  | 0 |  | 316
41 | 9.1 | opravy a seřízení plastových oken, viz poznámka | ks | 3 |  | 0 | KU, OP, LO | 237
42 | 9.24 | demontáž bytových doplňků, viz poznámka | soubor | 1 |  | 0 | demontáž 3ks roletových desek, vč.opravy stěn v OP, LO, KU | 303
43 | 11.32 | celkový úklid po opravách | 1+2 | 1 |  | 0 |  | 308
Cena celkem bez DPH | [5 empty] | 0
Vyplňte jen modře označené sloupce. Kalkulaci odešlete zpět v tabulkovém formátu (např. XLSx).
V opačném případě nebude nabídka akceptována.
Uveďte Vaši hodinovou sazbu: | [5 empty] | / hod
Poznámky
1 | Veškeré práce budou provedeny v souladu se zadávacími a Všeobecnými obchodními podmínkami
2 | Položka 1.19 "odstranění závad zjištěných při elektro revizi nebo kontrole el.spotřebičů" bude do celkové ceny díla započtena pevnou max.limitní cenou 10 000,- Kč.
3 | Hodinovou sazbu, která se vzahuje k položce 1.19 za odstranění závad zjištěných při elektrorevizi nebo kontrole el. spotřebičů, uveďte v max. sazbě 300,- Kč bez DPH, a to v řádku nad tabulkou "Poznámky".
4 | Dodatečné práce: pokud se během prací vyskytne závada nebo nutná dodatečná práce, neprodleně a s dodatečným předstihem před termínem předání díla, toto oznamte příslušnému technikovi volných bytů a to písemnou formou s označením zakázky, ulice, č. pop., č. or., č. bytu a předmět dodatečné práce. Doplňte předmět i o Vámi nabízenou cenu za provedení (konečnou cenu bez DPH, tedy cenu materiálu včetně práce), písemně na e-mail technika. Po případném schválení dodatečných prací bude možné dodatečné práce provést.