## List1
Oprava volného bytu č. 11, P.Lumumby 2 | [7 empty] | 367
|  |  | VZ č. 254/2018 |  |  |  |  | 2018
14.11.2018 16:32:25
Odběratel: |  |  | Příjemce: |  |  |  |  | 53
Statutární město Ostrava |  |  | Městský obvod Ostrava - Jih
Prokešovo náměstí 1803/8 |  |  | Horní 791/3
729 30 Ostrava - Moravská Ostrava |  |  | 700 30 Ostrava - Hrabůvka
Zhotovitel:
Sídlo
IČ zhotovitele
Předmět zakázky:
Část obce |  |  | Ostrava - Zábřeh
Ulice, č. pop./č. or. |  |  | P.Lumumby 2/2263
Číslo bytu |  |  | 11
Velikost bytu |  |  | 1+2
Technik |  |  | Silvie Spálová
silvie.spalova@ovajih.cz
599 430 150, 734 511 647
poř. č. | kód položky | popis | MJ | Množství | J. cena (CZK) | Cena celkem (CZK) | Upřesnění
1 | 1.11 | elektro revize odběrného místa pro připojení elektroměru | ks | 1 |  | 0 | 2xrevizní zpráva | 11
2 | 1.14 | revize elektroinstalace a elektrických spotřebičů bytu | 1+2 | 1 |  | 0 |  | 14
3 | 1.19 | odstranění závad zjištěných při elektro revizi nebo kontrole el. spotřebičů | soubor | 1 | 10000 | 10000 | Položku naceňte dle tabulky níže "Poznámky" | 19
4 | 1.20 | revize plynoinstalace, tlaková zkouška, vpuštění plynu, vystavení revizní zprávy (2x) | soubor | 1 |  | 0 |  | 292
5 | 3.1 | výměna wc kombi | ks | 1 |  | 0 |  | 42
6 | 3.3 | výměna sedací desky | ks | 1 |  | 0 |  | 44
7 | 3.5 | výměna pancéřové hadičky | ks | 1 |  | 0 |  | 46
8 | 3.6 | výměna rohového ventilu | ks | 1 |  | 0 |  | 47
9 | 3.7 | výměna umyvadla včetně příslušenství | ks | 1 |  | 0 |  | 48
10 | 3.22 | výměna baterie dřezové stojánkové pákové | ks | 1 |  | 0 |  | 63
11 | 3.30 | výměna baterie vanové/umyvadlové nástěnné s otočným ramenem | ks | 1 |  | 0 | vč.sprchové hadice a držáku | 71
12 | 3.33 | výměna dřezu nerez včetně příslušenství | ks | 1 |  | 0 |  | 74
13 | 3.38 | výměna kuchyňské linky 180 cm | ks | 1 |  | 0 | tloušťka lamina min. 18mm, dekor dřevo | 79
14 | 3.40 | výměna skříňky nad digestoří | ks | 1 |  | 0 | dekor dtto KU-linka | 81
15 | 3.41 | výměna digestoře klasické s vnitřním recirkulačním odtahem | ks | 1 |  | 0 |  | 82
16 | 3.52 | výměna vstupních vchodových protipožárních dveří 80 cm, tř. EI 30, DP3, dekor dřevo včetně kukátka | ks | 1 |  | 0 | 80/P | 93
17 | 3.54 | výměna vnitřních dveří – plné 60 cm | ks | 2 |  | 0 | KOU, WC | 95
18 | 3.56 | výměna vnitřních dveří – plné 80 cm | ks | 1 |  | 0 | LO (levý pokoj) | 97
19 | 3.60 | výměna vnitřních dveří – prosklené 2/3 sklo 80 cm | ks | 1 |  | 0 | OP (pravý pokoj) | 101
20 | 3.67 | výměna dveřního prahu – délka 60 cm | ks | 2 |  | 0 | KOU, WC | 108
21 | 3.69 | výměna dveřního prahu – délka 80 cm | ks | 3 |  | 0 | OP, LO, vstupní = lak | 110
22 | 3.82 | výměna dveřního kování | ks | 4 |  | 0 | KOU, WC, OP, LO | 123
23 | 3.83 | výměna zámku u dveří | ks | 5 |  | 0 | KOU, WC, OP, LO, vstupní=bezpečnostní | 124
24 | 3.86 | výměna zárubně ocelové pro dveře – šířky 80 cm | ks | 2 |  | 0 | OP (80/L), LO (80/P) | 127
25 | 3.89 | výměna zárubně ocelové pro vstupní vchodové dveře – šířky 80 cm | ks | 1 |  | 0 |  | 130
26 | 3.108 | výměna kombinovaného plynového sporáku (s el. troubou), vč. příslušenství | ks | 1 |  | 0 | vč.pojistky STOP GAS, 2ks pečících plechů, český výrobce | 294
27 | 3.115 | výměna dřezové desky dl. 180 cm, vč. ukončovacích lišt | ks | 1 |  | 0 | tl. 28mm, včetně nerezové hrany u sporáku | 301
28 | 3.118 | výměna větracích mřížek | ks | 2 |  | 0 | KOU, WC | 305
29 | 3.132 | výměna vestavné skříně - šíře nad 200 cm, viz poznámka | ks | 1 |  | 0 | PŘ, dvoudílná, čtyřdvéřová, klasické otevírání dveří, š=2,20m, v=2,68m, h=0,60m, tloušťka lamina min. 18mm | 325
30 | 4.1 | stržení původního PVC | m2 | 17 |  | 0 | PŘ, KU | 148
31 | 4.2 | úprava podkladu – nivelace | m2 | 17 |  | 0 | PŘ, KU | 149
32 | 4.3 | položení PVC – střední zátěž, celoplošně podlepit | m2 | 34 |  | 0 | OP, LO, dekor plovoucí podlaha | 150
33 | 4.4 | položení PVC – vyšší zátěž, celoplošně podlepit | m2 | 17 |  | 0 | PŘ, KU, dekor plovoucí podlaha | 151
34 | 4.5 | nalepení obvodové lišty PVC | bm | 61 |  | 0 | OP, LO, PŘ, KU | 152
35 | 4.7 | odstranění parketové podlahy | m2 | 34 |  | 0 | OP, LO | 154
36 | 4.9 | odstranění plovoucí podlahy | m2 | 34 |  | 0 | OP, PŘ, KU | 156
37 | 4.10 | úprava podkladového násypu | m2 | 34 |  | 0 | OP, LO | 157
38 | 4.11 | položení OSB desek | m2 | 34 |  | 0 | OP, LO | 158
39 | 5.4 | škrábání stěn,stropů | m2 | 240 |  | 0 |  | 165
40 | 5.6 | malba dvojnásobná bílá | m2 | 240 |  | 0 |  | 167
41 | 6.15 | vybourání soklíku | m | 30 |  | 0 | PŘ, KU, WC = u podlahy, vč.zednických úprav | 183
42 | 6.25 | zhotovení nových revizních dvířek IŠ | ks | 1 |  | 0 | revizní dvířka dřevěná, dvoukřídlá | 193
43 | 7.11 | nátěr radiátorů | ks | 4 |  | 0 | OP, KU, LO, KOU = barva bílá | 204
44 | 7.12 | nátěr rozvodů ÚT | soubor | 1 |  | 0 |  | 205
45 | 7.14 | nátěr zárubní – šířka 60 cm | ks | 2 |  | 0 | KOU, WC = barva bílá | 207
46 | 7.16 | nátěr zárubní – šířka 80 cm | ks | 3 |  | 0 | OP, LO, DP = barva bílá, vstupní = barva hnědá | 209
47 | 9.1 | opravy a seřízení plastových oken, viz poznámka | ks | 3 |  | 0 | KU, OP, LO | 237
48 | 9.14 | výroba klíčů pro zámkovou vložku | ks | 2 |  | 0 | 2xsklep | 250
49 | 9.16 | výměna zámkové vložky | ks | 1 |  | 0 | vstupní dveře = bezpečnostní | 252
50 | 9.17 | výměna kování k zámkové vložce, viz poznámka | ks | 1 |  | 0 | vstupní dveře = bezpečnostní | 253
51 | 9.24 | demontáž bytových doplňků, viz poznámka | soubor | 1 |  | 0 | demontáž 1ks sušáku v KOU, vč.police, zrcadla | 303
52 | 11.32 | celkový úklid po opravách | 1+2 | 1 |  | 0 |  | 308
53 | 11.38 | provedení dezinsekce bytu, viz poznámka | soubor | 1 |  | 0 | dezinsekce celého bytu 2+1 proti štěnicím = po odkrytí podlah | 414
Cena celkem bez DPH | [5 empty] | 10000
Vyplňte jen modře označené sloupce. Kalkulaci odešlete zpět v tabulkovém formátu (např. XLSx).
V opačném případě nebude nabídka akceptována.
Uveďte Vaši hodinovou sazbu: | [5 empty] | / hod
Poznámky
1 | Veškeré práce budou provedeny v souladu se zadávacími a Všeobecnými obchodními podmínkami
2 | Položka 1.19 "odstranění závad zjištěných při elektro revizi nebo kontrole el.spotřebičů" bude do celkové ceny díla započtena pevnou max.limitní cenou 10 000,- Kč.
3 | Hodinovou sazbu, která se vzahuje k položce 1.19 za odstranění závad zjištěných při elektrorevizi nebo kontrole el. spotřebičů, uveďte v max. sazbě 300,- Kč bez DPH, a to v řádku nad tabulkou "Poznámky".
4 | Dodatečné práce: pokud se během prací vyskytne závada nebo nutná dodatečná práce, neprodleně a s dodatečným předstihem před termínem předání díla, toto oznamte příslušnému technikovi volných bytů a to písemnou formou s označením zakázky, ulice, č. pop., č. or., č. bytu a předmět dodatečné práce. Doplňte předmět i o Vámi nabízenou cenu za provedení (konečnou cenu bez DPH, tedy cenu materiálu včetně práce), písemně na e-mail technika. Po případném schválení dodatečných prací bude možné dodatečné práce provést.