## List1
Oprava volného bytu č. 48, Košaře 1 | [7 empty] | 365
|  |  | VZ č. 252/2018 |  |  |  |  | 2018
14.11.2018 16:18:20
Odběratel: |  |  | Příjemce: |  |  |  |  | 48
Statutární město Ostrava |  |  | Statutární město Ostrava - Městský obvod Ostrava - Jih
Prokešovo náměstí 1803/3 |  |  | Horní 791/3
729 30 Ostrava - Moravská Ostrava |  |  | 700 30 Ostrava - Hrabůvka
Zhotovitel:
Sídlo
IČ zhotovitele
Předmět zakázky:
Část obce |  |  | Ostrava-Dubina
Ulice, č. pop./č. or. |  |  | V. Košaře 1/122
Číslo bytu |  |  | 48
Velikost bytu |  |  | 0+1
Technik |  |  | Jiří Holuša
jiri.holusa@ovajih.cz
599 430 174, 725 974 712
poř. č. | kód položky | popis | MJ | Množství | J. cena (CZK) | Cena celkem (CZK) | Upřesnění
1 | 1.11 | elektro revize odběrného místa pro připojení elektroměru | ks | 1 |  | 0 | 2x revizní zpráva | 11
2 | 1.12 | revize elektroinstalace a elektrických spotřebičů bytu | 0+1 | 1 |  | 0 | 2x revizní zpráva | 12
3 | 1.19 | odstranění závad zjištěných při elektro revizi nebo kontrole el. spotřebičů | soubor | 1 | 10000 | 10000 | položku naceňte dle tabulky níže "Poznámky" | 19
4 | 3.3 | výměna sedací desky | ks | 1 |  | 0 |  | 44
5 | 3.34 | výměna pračkového ventilu | ks | 1 |  | 0 | KOU | 75
6 | 3.41 | výměna digestoře klasické s vnitřním recirkulačním odtahem | ks | 1 |  | 0 |  | 82
7 | 3.54 | výměna vnitřních dveří – plné 60 cm | ks | 1 |  | 0 | KOU | 95
8 | 3.60 | výměna vnitřních dveří – prosklené 2/3 sklo 80 cm | ks | 1 |  | 0 | KU | 101
9 | 3.67 | výměna dveřního prahu – délka 60 cm | ks | 1 |  | 0 | KOU - lak | 108
10 | 3.69 | výměna dveřního prahu – délka 80 cm | ks | 1 |  | 0 | KU - lak | 110
11 | 3.82 | výměna dveřního kování | ks | 2 |  | 0 | KU, KOU - kov | 123
12 | 3.83 | výměna zámku u dveří | ks | 2 |  | 0 | KU, KOU | 124
13 | 3.84 | výměna zárubně ocelové pro dveře – šířky 60 cm | ks | 1 |  | 0 | KOU | 125
14 | 3.86 | výměna zárubně ocelové pro dveře – šířky 80 cm | ks | 1 |  | 0 | KU | 127
15 | 3.106 | výměna parapatní desky dřevěné nebo plastové šířky do 30 cm a délky nad 1 m | ks | 1 |  | 0 | OP | 147
16 | 3.109 | výměna elektrického sporáku vč. příslušenství | ks | 1 |  | 0 |  | 295
17 | 3.118 | výměna větracích mřížek | ks | 2 |  | 0 | KOU+WC | 305
18 | 3.119 | demontáž a zpětná montáž kuchyňské linky | soubor | 1 |  | 0 |  | 311
19 | 3.120 | oprava kuchyňské linky, viz poznámka | soubor | 1 |  | 0 | výměna lišty (obklad+dřez. deska), ukončovací hrany dřezové desky, těsnění pod dřezem | 312
20 | 3.134 | výměna vestavné skříně - atyp, viz. poznámka | ks | 1 |  | 0 | 1,85x 2,65x 0,6 m, tl. lamina min. 18 mm, část šatní, část policová | 337
21 | 3.145 | přebroušení a lakování stávajících dveřních prahů vč. demontáže a zpětné montáže, viz poznámka | ks | 1 |  | 0 | vstupní dveře | 361
22 | 3.146 | výměna těsnění vstupních dveří | soubor | 1 |  | 0 |  | 363
23 | 4.1 | stržení původního PVC | m2 | 30 |  | 0 | PŘ+OP | 148
24 | 4.2 | úprava podkladu – nivelace | m2 | 30 |  | 0 | PŘ+OP | 149
25 | 4.4 | položení PVC – vyšší zátěž, celoplošně podlepit | m2 | 30 |  | 0 | PŘ+OP | 151
26 | 4.5 | nalepení obvodové lišty PVC | bm | 35 |  | 0 | PŘ+OP+KOU+WC | 152
27 | 5.1 | zhotovení nových štukových omítek | m2 | 88 |  | 0 | OP+PŘ+KOU (nad obkladem po strop) | 162
28 | 5.3 | stržení tapet | m2 | 85 |  | 0 | OP+PŘ | 164
29 | 5.6 | malba dvojnásobná bílá | m2 | 85 |  | 0 | OP+PŘ | 167
30 | 5.7 | malba voděodolnou barvou – bytové jádro | m2 | 40 |  | 0 | PŘ+OP+KOU+WC | 168
31 | 6.7 | úprava podkladu pod obklad , včetně hydroizolace, viz poznámka | m2 | 4 |  | 0 | KOU-kolem vany, doplnit stávající obklad do výšky zárubní + KU-mezi vrchním a spodním dílem KL na BJ | 175
32 | 6.8 | vybourání keramického obkladu | m2 | 2 |  | 0 | KU-pouze mezi vrchním a spodním dílem KL na BJ, obklad kolem sporáku na stěně zachovat ! | 176
33 | 6.9 | provedení keramického obkladu | m2 | 4 |  | 0 | KOU-kolem vany, doplnit stávající obklad do výšky zárubní + KU-mezi vrchním a spodním dílem KL na BJ. Dekor sladit dle původního obkladu | 177
34 | 6.19 | oprava bytového jádra SDK deskami – vnitřní | m2 | 15 |  | 0 | KOU+WC vč. stropů | 187
35 | 6.20 | oprava bytového jádra SDK deskami – vnější | m2 | 21 |  | 0 | PŘ+KU | 188
36 | 6.24 | zhotovení zadní stěny instalační šachtice(IŠ) na WC, včetně revizních dvířek | m2 | 3 |  | 0 | včetně zakrytí přívodu SV+TUV | 192
37 | 6.26 | demontáž zadní stěny instalační šachtice (IŠ) na WC | m2 | 3 |  | 0 |  | 316
38 | 7.11 | nátěr radiátorů | ks | 1 |  | 0 | OP | 204
39 | 7.12 | nátěr rozvodů ÚT | soubor | 1 |  | 0 |  | 205
40 | 7.14 | nátěr zárubní – šířka 60 cm | ks | 1 |  | 0 | KOU | 207
41 | 7.16 | nátěr zárubní – šířka 80 cm | ks | 2 |  | 0 | KU, vstupní | 209
42 | 8.11 | vypouštění topného systému, viz poznámka | soubor | 1 |  | 0 |  | 224
43 | 8.12 | napouštění topného systému, viz poznámka | soubor | 1 |  | 0 |  | 225
44 | 8.20 | výměna termoregulačního ventilu, včetně hlavice | ks | 1 |  | 0 | OP | 233
45 | 8.24 | kontrola a případná oprava (výměna) odpadů | soubor | 1 |  | 0 | KOU+WC, KU | 329
46 | 9.1 | opravy a seřízení plastových oken, viz poznámka | ks | 3 |  | 0 | nelze otevřít | 237
47 | 9.24 | demontáž bytových doplňků, viz poznámka | soubor | 1 |  | 0 | OP(garnyží a desky držáků rolet)+KOU(věšáky, toaletní skříňka) | 303
48 | 11.30 | celkový úklid po opravách | 0+1 | 1 |  | 0 |  | 306
Cena celkem bez DPH | [5 empty] | 10000
Vyplňte jen modře označené sloupce. Kalkulaci odešlete zpět v tabulkovém formátu (např. XLSx).
V opačném případě nebude nabídka akceptována.
Uveďte Vaši hodinovou sazbu: | [5 empty] | / hod
Poznámky
1 | Veškeré práce budou provedeny v souladu se zadávacími a Všeobecnými obchodními podmínkami
2 | Položka 1.19 "odstranění závad zjištěných při elektro revizi nebo kontrole el.spotřebičů" bude do celkové ceny díla započtena pevnou max.limitní cenou 10 000,- Kč.
3 | Hodinovou sazbu, která se vzahuje k položce 1.19 za odstranění závad zjištěných při elektrorevizi nebo kontrole el. spotřebičů, uveďte v max. sazbě 300,- Kč bez DPH, a to v řádku nad tabulkou "Poznámky".
4 | Dodatečné práce: pokud se během prací vyskytne závada nebo nutná dodatečná práce, neprodleně a s dodatečným předstihem před termínem předání díla, toto oznamte příslušnému technikovi volných bytů a to písemnou formou s označením zakázky, ulice, č. pop., č. or., č. bytu a předmět dodatečné práce. Doplňte předmět i o Vámi nabízenou cenu za provedení (konečnou cenu bez DPH, tedy cenu materiálu včetně práce), písemně na e-mail technika. Po případném schválení dodatečných prací bude možné dodatečné práce provést.