## List1
Oprava volného bytu č.6, Volgogradská 139 | [7 empty] | 373
|  |  | VZ č. 257/2018 |  |  |  |  | 2018
23.11.2018 10:48:51
Odběratel: |  |  | Příjemce: |  |  |  |  | 42
Statutární město Ostrava |  |  | Městský obvod Ostrava-Jih
Prokešovo náměstí 1803/8 |  |  | Horní 791/3
729 30 Ostrava-Moravská Ostrava |  |  | 700 30 Ostrava-Hrabůvka
Zhotovitel:
Sídlo
IČ zhotovitele
Předmět zakázky:
Část obce |  |  | Ostrava-Zábřeh
Ulice, č. pop./č. or. |  |  | Volgogradská 139/2438
Číslo bytu |  |  | 6
Velikost bytu |  |  | 1+2
Technik |  |  | Ivana Čihánková
ivana.cihankova@ovajih.cz
602 334 467, 599 430 151
poř. č. | kód položky | popis | MJ | Množství | J. cena (CZK) | Cena celkem (CZK) | Upřesnění
1 | 1.11 | elektro revize odběrného místa pro připojení elektroměru | ks | 1 |  | 0 | 2x revizní zpráva | 11
2 | 1.14 | revize elektroinstalace a elektrických spotřebičů bytu | 1+2 | 1 |  | 0 | 2x revizní zpráva | 14
3 | 1.19 | odstranění závad zjištěných při elektro revizi nebo kontrole el. spotřebičů | soubor | 1 | 10000 | 10000 | položku naceňte dle tabulky níže "Poznámky" | 19
4 | 3.37 | výměna kuchyňské linky 150 cm | ks | 1 |  | 0 | Tl.lamina 18 mm,dekor dřevo, ve spodní části 4x šuplík s kolejničkami, ABS hrany 2mm, zavírače zásuvek a dvířek s měkkým dorazem | 78
5 | 3.40 | výměna skříňky nad digestoří | ks | 1 |  | 0 | dekor kuch.linky, s panty s tlumením na ramínku | 81
6 | 3.41 | výměna digestoře klasické s vnitřním recirkulačním odtahem | ks | 1 |  | 0 |  | 82
7 | 3.46 | výměna vestavěné skříně dvoukřídlové – šíře 180 cm | ks | 1 |  | 0 | dekor dřevo,část šatní,část policová | 87
8 | 3.48 | výměna spižní skříně včetně polic a žebříku | ks | 1 |  | 0 | tl.lamina min 18 mm,dekor kuch.linky | 89
9 | 3.56 | výměna vnitřních dveří – plné 80 cm | ks | 1 |  | 0 | pokoj | 97
10 | 3.60 | výměna vnitřních dveří – prosklené 2/3 sklo 80 cm | ks | 1 |  | 0 | obýv.pokoj | 101
11 | 3.78 | výměna přechodových lišt – délka 70 cm | ks | 2 |  | 0 | koupelna,WC | 119
12 | 3.79 | výměna přechodových lišt – délka 80 cm | ks | 2 |  | 0 | pokoje | 120
13 | 3.82 | výměna dveřního kování | ks | 4 |  | 0 | kov | 123
14 | 3.83 | výměna zámku u dveří | ks | 4 |  | 0 |  | 124
15 | 3.86 | výměna zárubně ocelové pro dveře – šířky 80 cm | ks | 2 |  | 0 | 2x pokoj | 127
16 | 3.94 | seřízení oken | ks | 3 |  | 0 | 1x balkón, 2x okno | 135
17 | 3.108 | výměna kombinovaného plynového sporáku (s el. troubou), vč. příslušenství | ks | 1 |  | 0 | pojistka STOP GAS, český výrobce | 294
18 | 3.114 | výměna dřezové desky dl. 150 cm, vč. ukončovacích lišt | ks | 1 |  | 0 | tl.28 mm, včetně nerezové hrany u sporáku | 300
19 | 3.118 | výměna větracích mřížek | ks | 4 |  | 0 | spižní skříň,koupelna,WC | 305
20 | 3.143 | demontáž dřevěného rámu a dveří včetně začištění omítek - viz poznámka | ks | 1 |  | 0 | do kuchyně | 359
21 | 4.1 | stržení původního PVC | m2 | 16 |  | 0 | předsíň,kuchyň | 148
22 | 4.2 | úprava podkladu – nivelace | m2 | 16 |  | 0 | předsíň,kuchyň | 149
23 | 4.3 | položení PVC – střední zátěž, celoplošně podlepit | m2 | 33 |  | 0 | pokoje, dekor dřevo, celoplošně podlepit | 150
24 | 4.4 | položení PVC – vyšší zátěž, celoplošně podlepit | m2 | 16 |  | 0 | předsíň,kuchyň, dekor dřevo, celoplošně podlepit | 151
25 | 4.5 | nalepení obvodové lišty PVC | bm | 60 |  | 0 |  | 152
26 | 4.7 | odstranění parketové podlahy | m2 | 33 |  | 0 | pokoje | 154
27 | 4.11 | položení OSB desek | m2 | 33 |  | 0 | 2 vrstvy | 158
28 | 5.1 | zhotovení nových štukových omítek | m2 | 150 |  | 0 | kuchyň, předsíň, obývací pokoj a 1 stěna v pokoji | 162
29 | 5.2 | lokální opravy prasklin, prasklin panelových spojů | m2 | 4 |  | 0 |  | 163
30 | 5.4 | škrábání stěn,stropů | m2 | 196 |  | 0 | celý byt | 165
31 | 5.6 | malba dvojnásobná bílá | m2 | 196 |  | 0 | celý byt, otěruvzdorná | 167
32 | 6.8 | vybourání keramického obkladu | m2 | 14.5 |  | 0 | kuchyň | 176
33 | 6.15 | vybourání soklíku | m | 4 |  | 0 | kuchyň, předsíň | 183
34 | 7.11 | nátěr radiátorů | ks | 3 |  | 0 | barva bílá, syntetika | 204
35 | 7.12 | nátěr rozvodů ÚT | soubor | 1 |  | 0 | barva bílá, syntetika | 205
36 | 7.15 | nátěr zárubní – šířka 70 cm | ks | 2 |  | 0 | barva bílá, syntetika | 208
37 | 7.16 | nátěr zárubní – šířka 80 cm | ks | 3 |  | 0 | barva bílá syntetika, vstupní dveře barva hnědá | 209
38 | 8.14 | výměna radiátoru – litinový, včetně D+M RTN, viz poznámka | ks | 1 |  | 0 | kuchyň, 11 článků, TRV zůstává | 227
39 | 9.16 | výměna zámkové vložky | ks | 1 |  | 0 | bezpečnostní,vstupní dveře | 252
40 | 9.17 | výměna kování k zámkové vložce, viz poznámka | ks | 1 |  | 0 | bezpečnostní,vstupní dveře | 253
41 | 9.26 | výměna bytového jádra dle přiložené PD a rozpočtu | soubor | 1 |  | 0 |  | 375
42 | 11.32 | celkový úklid po opravách | 1+2 | 1 |  | 0 |  | 308
Cena celkem bez DPH | [5 empty] | 10000
Vyplňte jen modře označené sloupce. Kalkulaci odešlete zpět v tabulkovém formátu (např. XLSx).
V opačném případě nebude nabídka akceptována.
Uveďte Vaši hodinovou sazbu: | [5 empty] | / hod
Poznámky
1 | Veškeré práce budou provedeny v souladu se zadávacími a Všeobecnými obchodními podmínkami
2 | Položka 1.19 "odstranění závad zjištěných při elektro revizi nebo kontrole el.spotřebičů" bude do celkové ceny díla započtena pevnou max.limitní cenou 10 000,- Kč.
3 | Hodinovou sazbu, která se vzahuje k položce 1.19 za odstranění závad zjištěných při elektrorevizi nebo kontrole el. spotřebičů, uveďte v max. sazbě 300,- Kč bez DPH, a to v řádku nad tabulkou "Poznámky".
4 | Dodatečné práce: pokud se během prací vyskytne závada nebo nutná dodatečná práce, neprodleně a s dodatečným předstihem před termínem předání díla, toto oznamte příslušnému technikovi volných bytů a to písemnou formou s označením zakázky, ulice, č. pop., č. or., č. bytu a předmět dodatečné práce. Doplňte předmět i o Vámi nabízenou cenu za provedení (konečnou cenu bez DPH, tedy cenu materiálu včetně práce), písemně na e-mail technika. Po případném schválení dodatečných prací bude možné dodatečné práce provést.