## List1
Oprava volného bytu č. 40, Stadická 3 | [7 empty] | 369
|  |  | VZ č. 262/2018 |  |  |  |  | 2018
27.11.2018 15:50:22
Odběratel: |  |  | Příjemce: |  |  |  |  | 61
Statutární město Ostrava |  |  | Městský obvod Ostrava-Jih
Prokešovo náměstí 1803/3 |  |  | Horní 791/3
729 30 Ostrava-Moravská Ostrava |  |  | 700 30 Ostrava-Hrabůvka
Zhotovitel:
Sídlo
IČ zhotovitele
Předmět zakázky:
Část obce |  |  | Ostrava-Hrabůvka
Ulice, č. pop./č. or. |  |  | Stadická 1369/3
Číslo bytu |  |  | 40
Velikost bytu |  |  | 1+3
Technik |  |  | Květoslava Kornasová
kvetoslava.kornasova@ovajih.cz
599 430 152, 603 831 010
poř. č. | kód položky | popis | MJ | Množství | J. cena (CZK) | Cena celkem (CZK) | Upřesnění
1 | 1.11 | elektro revize odběrného místa pro připojení elektroměru | ks | 1 |  | 0 | 2x revizní zpráva | 11
2 | 1.15 | revize elektroinstalace a elektrických spotřebičů bytu | 1+3 | 1 |  | 0 | 2x revizní zpráva | 15
3 | 1.19 | odstranění závad zjištěných při elektro revizi nebo kontrole el. spotřebičů | soubor | 1 | 10000 | 10000 | položku naceňte dle tabulky níže "Poznámky" | 19
4 | 1.20 | revize plynoinstalace, tlaková zkouška, vpuštění plynu, vystavení revizní zprávy (2x) | soubor | 1 |  | 0 |  | 292
5 | 3.1 | výměna wc kombi | ks | 1 |  | 0 | včetně příslušenství, duální úsporné splachování | 42
6 | 3.3 | výměna sedací desky | ks | 1 |  | 0 |  | 44
7 | 3.5 | výměna pancéřové hadičky | ks | 1 |  | 0 |  | 46
8 | 3.6 | výměna rohového ventilu | ks | 1 |  | 0 |  | 47
9 | 3.20 | výměna baterie dřezové nástěnné R100 | ks | 1 |  | 0 | český výrobce, záruka na baterii min. 5 let | 61
10 | 3.30 | výměna baterie vanové/umyvadlové nástěnné s otočným ramenem | ks | 1 |  | 0 | R 10 se sprchovým setem a držákem, český výrobce, záruka na baterii min. 5 let | 71
11 | 3.33 | výměna dřezu nerez včetně příslušenství | ks | 1 |  | 0 |  | 74
12 | 3.35 | montáž pračkového ventilu | ks | 1 |  | 0 | mezikus u vanové baterie | 76
13 | 3.38 | výměna kuchyňské linky 180 cm | ks | 1 |  | 0 | tl.lamina min.18 mm, dekor dřevo,ve spodní části 4x šuplík s kolejničkami, ABS hrany 2 mm, zavírače zásuvek a dvířek s měkkým dorazem, spodní skřínky osadit na nožkách s krycí lištou | 79
14 | 3.40 | výměna skříňky nad digestoří | ks | 1 |  | 0 | 60cm dto KU-linka, viz kuchyňská linka, panty s tlumením na ramínku | 81
15 | 3.41 | výměna digestoře klasické s vnitřním recirkulačním odtahem | ks | 1 |  | 0 | 60cm | 82
16 | 3.48 | výměna spižní skříně včetně polic a žebříku | ks | 1 |  | 0 | včetně rámu, tl.lamina min.18mm dekor dtto KU-linka dvoudílná š.0,60xv.2,60xh.0,60 | 89
17 | 3.52 | výměna vstupních vchodových protipožárních dveří 80 cm, tř. EI 30, DP3, dekor dřevo včetně kukátka | ks | 1 |  | 0 | tř.EI 30 DP3 dekor dřevo, vč.kukátka | 93
18 | 3.54 | výměna vnitřních dveří – plné 60 cm | ks | 3 |  | 0 | KOUP,WC,komora, bílé, dvoučepové závěsy 3D regulovatelné ve třech osách | 95
19 | 3.56 | výměna vnitřních dveří – plné 80 cm | ks | 1 |  | 0 | LO bílé, dvoučepové závěsy 3D regulovatelné ve třech osách | 97
20 | 3.60 | výměna vnitřních dveří – prosklené 2/3 sklo 80 cm | ks | 2 |  | 0 | OP,PO, bílé, dvoučepové závěsy 3D regulovatelné ve třech osách | 101
21 | 3.69 | výměna dveřního prahu – délka 80 cm | ks | 4 |  | 0 | OP,PO,LO a vstupní bytové dveře - lak | 110
22 | 3.77 | výměna přechodových lišt – délka 60 cm | ks | 3 |  | 0 | KOUP,WC,Komora | 118
23 | 3.82 | výměna dveřního kování | ks | 6 |  | 0 | KOUP,WC,Komora,OP,PO,LO - kov | 123
24 | 3.83 | výměna zámku u dveří | ks | 6 |  | 0 | KOUP,WC,Komora,OP,PO,LO | 124
25 | 3.84 | výměna zárubně ocelové pro dveře – šířky 60 cm | ks | 3 |  | 0 | KOUP,WC,Komora | 125
26 | 3.86 | výměna zárubně ocelové pro dveře – šířky 80 cm | ks | 3 |  | 0 | OP,PO,LO | 127
27 | 3.89 | výměna zárubně ocelové pro vstupní vchodové dveře – šířky 80 cm | ks | 1 |  | 0 |  | 130
28 | 3.108 | výměna kombinovaného plynového sporáku (s el. troubou), vč. příslušenství | ks | 1 |  | 0 | s pojistkou STOP GAS, český výrobce | 294
29 | 3.115 | výměna dřezové desky dl. 180 cm, vč. ukončovacích lišt | ks | 1 |  | 0 | nerezová hrana u sporáku | 301
30 | 3.118 | výměna větracích mřížek | ks | 4 |  | 0 | ve spíži 2x plastové bílé 0,15x0,15 a 1x koupelna 0,15x0,40, 1x předsíň 0,20x0,20 | 305
31 | 4.1 | stržení původního PVC | m2 | 31.5 |  | 0 | KU,PŘ,KOMORA,WC,KOUP, POKOJ | 148
32 | 4.2 | úprava podkladu – nivelace | m2 | 18.5 |  | 0 | KU,PŘ,KOMORA,WC,KOUP | 149
33 | 4.3 | položení PVC – střední zátěž, celoplošně podlepit | m2 | 21.2 |  | 0 | PO,LO dekor laminátová podlaha s celoplošným podlepením | 150
34 | 4.4 | položení PVC – vyšší zátěž, celoplošně podlepit | m2 | 18.5 |  | 0 | KU,PŘ,KOUP,WC,KOMORA dekor laminátová podlaha s celoplošným podlepením | 151
35 | 4.5 | nalepení obvodové lišty PVC | bm | 51 |  | 0 | KU,PŘ,PO,LO,KOUP. WC,KOMORA | 152
36 | 4.7 | odstranění parketové podlahy | m2 | 21.2 |  | 0 | PO,LO | 154
37 | 4.9 | odstranění plovoucí podlahy | m2 | 8 |  | 0 | v menším pokoji | 156
38 | 4.10 | úprava podkladového násypu | m2 | 21.2 |  | 0 | PO,LO | 157
39 | 4.11 | položení OSB desek | m2 | 21.2 |  | 0 | PO,LO | 158
40 | 4.23 | oprava podlahy, viz poznámka | soubor | 1 |  | 0 | oprava drobných oděrek u laminátové podlahy v OP | 413
41 | 5.1 | zhotovení nových štukových omítek | m2 | 245 |  | 0 | celý byt včetně úpravy podkladu pod omítku i ve spižní skříni | 162
42 | 5.4 | škrábání stěn,stropů | m2 | 245 |  | 0 | celý byt | 165
43 | 5.6 | malba dvojnásobná bílá | m2 | 245 |  | 0 | celý byt, včetně vnitřní části spižní skříně | 167
44 | 6.8 | vybourání keramického obkladu | m2 | 4 |  | 0 | v kuchyni mezi KU-linkou a za sporákem | 176
45 | 6.9 | provedení keramického obkladu | m2 | 4 |  | 0 | v kuchyni mezi KU-linkou a za sporákem | 177
46 | 6.15 | vybourání soklíku | m | 23 |  | 0 | KU,PŘ,WC, KOMORA včetně zednického zapravení | 183
47 | 7.11 | nátěr radiátorů | ks | 4 |  | 0 | KU,OP,PO,LO 54 litinových článků barva bílá syntetika | 204
48 | 7.12 | nátěr rozvodů ÚT | soubor | 1 |  | 0 | celý byt barva bílá syntetika | 205
49 | 7.14 | nátěr zárubní – šířka 60 cm | ks | 3 |  | 0 | KOUP.WC,KOMORA barva bílá syntetika | 207
50 | 7.16 | nátěr zárubní – šířka 80 cm | ks | 4 |  | 0 | OP,PO,LO, u vstupních bytových dveří barva bílá syntetika | 209
51 | 8.5 | demontáž plastového odpadního potrubí | bm | 0.5 |  | 0 | v kuchyni | 218
52 | 8.8 | montáž plastového odpadního potrubí, včetně zednického zapravení | bm | 0.5 |  | 0 | v kuchyni | 221
53 | 8.11 | vypouštění topného systému, viz poznámka | soubor | 1 |  | 0 |  | 224
54 | 8.12 | napouštění topného systému, viz poznámka | soubor | 1 |  | 0 |  | 225
55 | 8.22 | odvzdušnění topného systému, viz poznámka | soubor | 1 |  | 0 |  | 235
56 | 8.25 | demontáž a zpětná montáž radiátoru | ks | 4 |  | 0 | KU,OP,PO,LO z důvodu provedení nové štukové omítky | 349
57 | 9.1 | opravy a seřízení plastových oken, viz poznámka | ks | 4 |  | 0 |  | 237
58 | 9.16 | výměna zámkové vložky | ks | 1 |  | 0 | u vstupních bytových dveří | 252
59 | 9.17 | výměna kování k zámkové vložce, viz poznámka | ks | 1 |  | 0 | bezpečnostní kování u vstupních bytových dveří | 253
60 | 9.24 | demontáž bytových doplňků, viz poznámka | soubor | 4 |  | 0 | dřevěných stropních garnýží v KU,OP,PO,LO | 303
61 | 11.33 | celkový úklid po opravách | 1+3 | 1 |  | 0 |  | 309
Cena celkem bez DPH | [5 empty] | 10000
Vyplňte jen modře označené sloupce. Kalkulaci odešlete zpět v tabulkovém formátu (např. XLSx).
V opačném případě nebude nabídka akceptována.
Uveďte Vaši hodinovou sazbu: | [5 empty] | / hod
Poznámky
1 | Veškeré práce budou provedeny v souladu se zadávacími a Všeobecnými obchodními podmínkami
2 | Položka 1.19 "odstranění závad zjištěných při elektro revizi nebo kontrole el.spotřebičů" bude do celkové ceny díla započtena pevnou max.limitní cenou 10 000,- Kč.
3 | Hodinovou sazbu, která se vzahuje k položce 1.19 za odstranění závad zjištěných při elektrorevizi nebo kontrole el. spotřebičů, uveďte v max. sazbě 300,- Kč bez DPH, a to v řádku nad tabulkou "Poznámky".
4 | Dodatečné práce: pokud se během prací vyskytne závada nebo nutná dodatečná práce, neprodleně a s dodatečným předstihem před termínem předání díla, toto oznamte příslušnému technikovi volných bytů a to písemnou formou s označením zakázky, ulice, č. pop., č. or., č. bytu a předmět dodatečné práce. Doplňte předmět i o Vámi nabízenou cenu za provedení (konečnou cenu bez DPH, tedy cenu materiálu včetně práce), písemně na e-mail technika. Po případném schválení dodatečných prací bude možné dodatečné práce provést.