## List1
Oprava volného bytu č.11, Pavlovova 71 | [7 empty] | 376
|  |  | VZ č. 261/2018 |  |  |  |  | 2018
27.11.2018 15:47:57
Odběratel: |  |  | Příjemce: |  |  |  |  | 43
Statutární město Ostrava |  |  | Městský obvod Ostrava-Jih
Prokešovo náměstí 1803/8 |  |  | Horní 791/3
729 30 Ostrava-Moravská Ostrava |  |  | 700 30 Ostrava-Hrabůvka
Zhotovitel:
Sídlo
IČ zhotovitele
Předmět zakázky:
Část obce |  |  | Ostrava-Zábřeh
Ulice, č. pop./č. or. |  |  | Pavlovova 71/1628
Číslo bytu |  |  | 11
Velikost bytu |  |  | 1+1
Technik |  |  | Ivana Čihánková
ivana.cihankova@ovajih.cz
602 334 467, 599 430 151
poř. č. | kód položky | popis | MJ | Množství | J. cena (CZK) | Cena celkem (CZK) | Upřesnění
1 | 1.6 | výchozí revize elektroinstalace a elektrických spotřebičů bytu | 1+1 | 1 |  | 0 | 2x revizní zpráva | 6
2 | 1.11 | elektro revize odběrného místa pro připojení elektroměru | ks | 1 |  | 0 | 2x revizní zpráva | 11
3 | 1.19 | odstranění závad zjištěných při elektro revizi nebo kontrole el. spotřebičů | soubor | 1 | 10000 | 10000 | položku naceňte dle tabulky níže "Poznámky" | 19
4 | 3.20 | výměna baterie dřezové nástěnné R100 | ks | 1 |  | 0 |  | 61
5 | 3.54 | výměna vnitřních dveří – plné 60 cm | ks | 1 |  | 0 | koupelna | 95
6 | 3.56 | výměna vnitřních dveří – plné 80 cm | ks | 1 |  | 0 | pokoj | 97
7 | 3.67 | výměna dveřního prahu – délka 60 cm | ks | 1 |  | 0 | koupelna, včetně laku | 108
8 | 3.69 | výměna dveřního prahu – délka 80 cm | ks | 2 |  | 0 | 1xpokoj,1x vstupní dveře, včetně laku | 110
9 | 3.82 | výměna dveřního kování | ks | 2 |  | 0 | kov, koupelna,pokoj | 123
10 | 3.83 | výměna zámku u dveří | ks | 2 |  | 0 | koupelna,pokoj | 124
11 | 3.94 | seřízení oken | ks | 2 |  | 0 |  | 135
12 | 3.161 | dodávka a montáž kuchyňské linky 120 cm, včetně skříňky nad digestoří, dřezové desky s ukončovacími lištami a nerez dřezu s příslušenstvím, tl.lamina min. 18 mm | ks | 1 |  | 0 | bez skřínky nad digestoří,tl.lamina min. 18 mm,dekor dřevo, ve spodní části 4x šuplík s kolejničkami, ABS hrany 2 mm, zavírače zásuvek a dvířek s měkkým dorazem, spodní skřínky osadit na nožkách. | 396
13 | 3.163 | dodávka a montáž celoelektrického sporáku se sklokeramickou deskou, 2 ks pečících plechů, včetně příslušenství | ks | 1 |  | 0 |  | 398
14 | 3.168 | zřízení osvětlení pod kuchyňskou linku | ks | 1 |  | 0 |  | 412
15 | 4.1 | stržení původního PVC | m2 | 11.5 |  | 0 | předsíň,kuchyň,pokoj | 148
16 | 4.2 | úprava podkladu – nivelace | m2 | 11.5 |  | 0 | předsíň,kuchyň | 149
17 | 4.3 | položení PVC – střední zátěž, celoplošně podlepit | m2 | 14.5 |  | 0 | pokoj | 150
18 | 4.4 | položení PVC – vyšší zátěž, celoplošně podlepit | m2 | 11.5 |  | 0 | předsíň,kuchyň | 151
19 | 4.5 | nalepení obvodové lišty PVC | bm | 34 |  | 0 |  | 152
20 | 4.7 | odstranění parketové podlahy | m2 | 14.5 |  | 0 |  | 154
21 | 4.11 | položení OSB desek | m2 | 14.5 |  | 0 | 2 vrstvy,pokoj | 158
22 | 5.1 | zhotovení nových štukových omítek | m2 | 40 |  | 0 | kuchyň | 162
23 | 5.4 | škrábání stěn,stropů | m2 | 116 |  | 0 | celý byt | 165
24 | 5.5 | malba bílá | m2 | 116 |  | 0 | celý byt | 166
25 | 5.12 | začištění drážky po výměně rozvodů v šíři do 150 mm | bm | 3 |  | 0 | samostatný přívod AP v kuchyni | 351
26 | 6.6 | přespárování keramického obkladu | m2 | 15 |  | 0 | koupelna | 174
27 | 6.8 | vybourání keramického obkladu | m2 | 3 |  | 0 | kuchyň | 176
28 | 6.9 | provedení keramického obkladu | m2 | 3 |  | 0 | mezi spodním a horním dílem kuch.linky a kolem celoel.sporáku | 177
29 | 6.15 | vybourání soklíku | m | 10 |  | 0 | předsíň, kuchyň | 183
30 | 6.23 | zhotovení nového podhledu bytového jádra | m2 | 3 |  | 0 | koupelna,WC | 191
31 | 7.11 | nátěr radiátorů | ks | 2 |  | 0 | kuchyň-15 článků,litina,barva bílá,syntetika, pokoj-21 článků,barva bílá ,syntetika, registr koupelna | 204
32 | 7.12 | nátěr rozvodů ÚT | soubor | 1 |  | 0 | barva bílá, syntetika | 205
33 | 7.14 | nátěr zárubní – šířka 60 cm | ks | 1 |  | 0 | syntetika | 207
34 | 7.16 | nátěr zárubní – šířka 80 cm | ks | 3 |  | 0 | kuchyň,pokoj, vstupní dveře, syntetika | 209
35 | 8.30 | zhotovení samostatného přívodu SV s pračkovým ventilem pro AP v KU pod omítkou včetně zednických prací | soubor | 3 |  | 0 | v kuchyni | 399
36 | 8.31 | zhotovení samostatného odpadu pro AP v KU pod omítkou včetně zednických prací | soubor | 3 |  | 0 | v kuchyni | 400
37 | 9.14 | výroba klíčů pro zámkovou vložku | ks | 1 |  | 0 | sklepní mříže | 250
38 | 11.8 | vyčištění keramického obkladu | m2 | 15 |  | 0 | koupelna | 270
39 | 11.9 | vyčištění dlažby | m2 | 3 |  | 0 |  | 271
40 | 11.13 | vyčištění WC mísy | ks | 1 |  | 0 |  | 275
41 | 11.15 | vyčištění sprchového koutu | ks | 1 |  | 0 |  | 277
42 | 11.16 | vyčištění umyvadla/kuchyňského dřezu | ks | 1 |  | 0 |  | 278
43 | 11.31 | celkový úklid po opravách | 1+1 | 1 |  | 0 |  | 307
Cena celkem bez DPH | [5 empty] | 10000
Vyplňte jen modře označené sloupce. Kalkulaci odešlete zpět v tabulkovém formátu (např. XLSx).
V opačném případě nebude nabídka akceptována.
Uveďte Vaši hodinovou sazbu: | [5 empty] | / hod
Poznámky
1 | Veškeré práce budou provedeny v souladu se zadávacími a Všeobecnými obchodními podmínkami
2 | Položka 1.19 "odstranění závad zjištěných při elektro revizi nebo kontrole el.spotřebičů" bude do celkové ceny díla započtena pevnou max.limitní cenou 10 000,- Kč.
3 | Hodinovou sazbu, která se vzahuje k položce 1.19 za odstranění závad zjištěných při elektrorevizi nebo kontrole el. spotřebičů, uveďte v max. sazbě 300,- Kč bez DPH, a to v řádku nad tabulkou "Poznámky".
4 | Dodatečné práce: pokud se během prací vyskytne závada nebo nutná dodatečná práce, neprodleně a s dodatečným předstihem před termínem předání díla, toto oznamte příslušnému technikovi volných bytů a to písemnou formou s označením zakázky, ulice, č. pop., č. or., č. bytu a předmět dodatečné práce. Doplňte předmět i o Vámi nabízenou cenu za provedení (konečnou cenu bez DPH, tedy cenu materiálu včetně práce), písemně na e-mail technika. Po případném schválení dodatečných prací bude možné dodatečné práce provést.