## List1
Oprava volného bytu č. 8, V.Vlasákové 15/962 | [7 empty] | 378
|  |  | VZ č. 266/2018 |  |  |  |  | 2018
28.11.2018 13:12:37
Odběratel: |  |  | Příjemce: |  |  |  |  | 74
Statutární město Ostrava |  |  | Městský obvod Ostrava - Jih
Prokešovo náměstí 1803/3 |  |  | Horní 791/3
729 30 Ostrava - Moravská Ostrava |  |  | 700 30 Ostrava - Hrabůvka
Zhotovitel:
Sídlo
IČ zhotovitele
Předmět zakázky:
Část obce |  |  | Ostrava Bělský Les
Ulice, č. pop./č. or. |  |  | V.Vlasákové 15/962
Číslo bytu |  |  | 8
Velikost bytu |  |  | 1+3
Technik |  |  | Radim Kryl
radim.kryl@ovajih.cz
599 430 153, 725 124 499
poř. č. | kód položky | popis | MJ | Množství | J. cena (CZK) | Cena celkem (CZK) | Upřesnění
1 | 1.11 | elektro revize odběrného místa pro připojení elektroměru | ks | 1 |  | 0 |  | 11
2 | 1.15 | revize elektroinstalace a elektrických spotřebičů bytu | 1+3 | 1 |  | 0 |  | 15
3 | 1.20 | revize plynoinstalace, tlaková zkouška, vpuštění plynu, vystavení revizní zprávy (2x) | soubor | 1 |  | 0 |  | 292
4 | 2.14 | generální oprava jednofázové elektroinstalace bytu s rozvody ve vkládacích lištách, vč. el. příslušenství (např. domovní zvonek, ventilátory odsávání, infrazářič, osvětlení pod kuchyňskou linkou, aj.) | 1+3 | 1 |  | 0 |  | 33
5 | 3.1 | výměna wc kombi | ks | 1 |  | 0 |  | 42
6 | 3.3 | výměna sedací desky | ks | 1 |  | 0 |  | 44
7 | 3.5 | výměna pancéřové hadičky | ks | 1 |  | 0 | wc | 46
8 | 3.6 | výměna rohového ventilu | ks | 1 |  | 0 | wc | 47
9 | 3.7 | výměna umyvadla včetně příslušenství | ks | 1 |  | 0 |  | 48
10 | 3.9 | výměna vany 150 cm | ks | 1 |  | 0 |  | 50
11 | 3.23 | výměna baterie dřezové stojánkové kohoutkové | ks | 1 |  | 0 |  | 64
12 | 3.26 | výměna baterie umyvadlové stojánkové pákové | ks | 1 |  | 0 |  | 67
13 | 3.28 | výměna baterie vanové nástěnné R100 | ks | 1 |  | 0 | se sprchovým setem | 69
14 | 3.33 | výměna dřezu nerez včetně příslušenství | ks | 1 |  | 0 |  | 74
15 | 3.34 | výměna pračkového ventilu | ks | 1 |  | 0 |  | 75
16 | 3.38 | výměna kuchyňské linky 180 cm | ks | 1 |  | 0 | lamino min 18 mm | 79
17 | 3.40 | výměna skříňky nad digestoří | ks | 1 |  | 0 |  | 81
18 | 3.42 | výměna digestoře komínové s vnějším odtahem | ks | 1 |  | 0 | včetně dopojení VZT | 83
19 | 3.44 | výměna vestavěné skříně dvoukřídlové – šíře 120 cm | ks | 2 |  | 0 | do otvoru 120x260 hloubku zachovat | 85
20 | 3.48 | výměna spižní skříně včetně polic a žebříku | ks | 1 |  | 0 | dekor dvířek shodný s kuch.linkou | 89
21 | 3.52 | výměna vstupních vchodových protipožárních dveří 80 cm, tř. EI 30, DP3, dekor dřevo včetně kukátka | ks | 1 |  | 0 |  | 93
22 | 3.54 | výměna vnitřních dveří – plné 60 cm | ks | 2 |  | 0 | wc+kou | 95
23 | 3.56 | výměna vnitřních dveří – plné 80 cm | ks | 4 |  | 0 | obývák,ložnice,dět.pokoj,kuchyně, z předsíně do obýváku.(dveře vpravo za koupelnou směrem k jídelnímu koutu nebudou) | 97
24 | 3.67 | výměna dveřního prahu – délka 60 cm | ks | 2 |  | 0 | wc+kou | 108
25 | 3.69 | výměna dveřního prahu – délka 80 cm | ks | 5 |  | 0 | vstupní byt.dveře, celý byt | 110
26 | 3.82 | výměna dveřního kování | ks | 6 |  | 0 | wc+kou, byt | 123
27 | 3.83 | výměna zámku u dveří | ks | 6 |  | 0 | byt+wc,kou | 124
28 | 3.84 | výměna zárubně ocelové pro dveře – šířky 60 cm | ks | 2 |  | 0 | wc+kou | 125
29 | 3.89 | výměna zárubně ocelové pro vstupní vchodové dveře – šířky 80 cm | ks | 1 |  | 0 |  | 130
30 | 3.108 | výměna kombinovaného plynového sporáku (s el. troubou), vč. příslušenství | ks | 1 |  | 0 | 2 ks pečící plechy | 294
31 | 3.115 | výměna dřezové desky dl. 180 cm, vč. ukončovacích lišt | ks | 1 |  | 0 |  | 301
32 | 3.118 | výměna větracích mřížek | ks | 2 |  | 0 | wc+kou | 305
33 | 3.146 | výměna těsnění vstupních dveří | soubor | 1 |  | 0 |  | 363
34 | 3.150 | výměna umyvadlového sifonu včetně vývodu na automatickou pračku | ks | 1 |  | 0 |  | 374
35 | 4.1 | stržení původního PVC | m2 | 73 |  | 0 |  | 148
36 | 4.2 | úprava podkladu – nivelace | m2 | 73 |  | 0 |  | 149
37 | 4.3 | položení PVC – střední zátěž, celoplošně podlepit | m2 | 54 |  | 0 | pokoje bytu | 150
38 | 4.4 | položení PVC – vyšší zátěž, celoplošně podlepit | m2 | 19 |  | 0 | kuchyň, předsíň, wc+kou | 151
39 | 4.5 | nalepení obvodové lišty PVC | bm | 80 |  | 0 |  | 152
40 | 5.1 | zhotovení nových štukových omítek | m2 | 38 |  | 0 | strop předsíň po stržení tapet, stěny ložnice po stržení tapet, předsíň stěna po vybourání kamenného obkladu | 162
41 | 5.2 | lokální opravy prasklin, prasklin panelových spojů | m2 | 10 |  | 0 | byt | 163
42 | 5.3 | stržení tapet | m2 | 15 |  | 0 | ložnice, strop v předsíni-jíd.kout, tapety za skříní předsíň | 164
43 | 5.4 | škrábání stěn,stropů | m2 | 38 |  | 0 |  | 165
44 | 5.6 | malba dvojnásobná bílá | m2 | 272 |  | 0 | byt | 167
45 | 5.7 | malba voděodolnou barvou – bytové jádro | m2 | 12 |  | 0 | mimo obkladů včetně stropu | 168
46 | 5.8 | odstranění podhledů | m2 | 6 |  | 0 | odstranění dřevěného obkladu v jídelním koutě sousedícím s kuchyní | 326
47 | 5.13 | vybourání příčky, viz. poznámka | m2 | 6 |  | 0 | mezi obývákem a jídelním koutem, označeno na stěně | 354
48 | 6.2 | obezdění vany 150 cm,včetně instalace vanových dvířek | soubor | 1 |  | 0 |  | 170
49 | 6.7 | úprava podkladu pod obklad , včetně hydroizolace, viz poznámka | m2 | 12 |  | 0 | 12 m 2 obklad vany včetně čela vany do výše zárubní, | 175
50 | 6.8 | vybourání keramického obkladu | m2 | 7 |  | 0 | 6 m 2 kamenný obklad v předsíni, 1 m 2 obklad za sporákem | 176
51 | 6.9 | provedení keramického obkladu | m2 | 12 |  | 0 | 12 m 2 obklad vany včetně čela vany do výše zárubní, | 177
52 | 6.14 | vybourání dlažby | m2 | 6 |  | 0 | kuchyně | 182
53 | 6.19 | oprava bytového jádra SDK deskami – vnitřní | m2 | 12 |  | 0 | včetně stropů | 187
54 | 6.20 | oprava bytového jádra SDK deskami – vnější | m2 | 27 |  | 0 |  | 188
55 | 6.21 | demontáž původního podhledu bytového jádra | m2 | 4 |  | 0 |  | 189
56 | 6.23 | zhotovení nového podhledu bytového jádra | m2 | 4 |  | 0 |  | 191
57 | 6.24 | zhotovení zadní stěny instalační šachtice(IŠ) na WC, včetně revizních dvířek | m2 | 3 |  | 0 | dvířka min 60x60 cm | 192
58 | 6.26 | demontáž zadní stěny instalační šachtice (IŠ) na WC | m2 | 3 |  | 0 |  | 316
59 | 6.29 | zhotovení keramického obkladu včetně hydroizolační úpravy pod obklad v KU mezi horním a spodním dílem KL a kolem sporáku | m2 | 4 |  | 0 |  | 401
60 | 7.11 | nátěr radiátorů | ks | 4 |  | 0 | byt, bílá | 204
61 | 7.12 | nátěr rozvodů ÚT | soubor | 1 |  | 0 | byt, bílá | 205
62 | 7.14 | nátěr zárubní – šířka 60 cm | ks | 2 |  | 0 | wc+kou, hnědá | 207
63 | 7.16 | nátěr zárubní – šířka 80 cm | ks | 5 |  | 0 | hnědá celý byt vč. vstup.dveří | 209
64 | 7.23 | nátěr bytového jádra, viz. poznámka | m2 | 27 |  | 0 | bílá | 355
65 | 8.10 | výměna rozvodu plynoinstalace pro bytovou jednotku, včetně uzavíracího kohoutu | bm | 3 |  | 0 |  | 223
66 | 8.11 | vypouštění topného systému, viz poznámka | soubor | 1 |  | 0 | pokud bude zapotřebí | 224
67 | 8.12 | napouštění topného systému, viz poznámka | soubor | 1 |  | 0 | pokud bude zapotřebí | 225
68 | 8.20 | výměna termoregulačního ventilu, včetně hlavice | ks | 4 |  | 0 | byt | 233
69 | 9.1 | opravy a seřízení plastových oken, viz poznámka | ks | 4 |  | 0 | byt | 237
70 | 9.16 | výměna zámkové vložky | ks | 1 |  | 0 | vstupní dveře | 252
71 | 9.17 | výměna kování k zámkové vložce, viz poznámka | ks | 1 |  | 0 | bezpečnostní kování ke vstupním byt. dveřím | 253
72 | 9.24 | demontáž bytových doplňků, viz poznámka | soubor | 1 |  | 0 | šatní skříň předsíň vpravo před vstupem do obýv. pokoje, držáky rolet byt 4 ks, odstranění žaluzíí z celého bytu, lišty na zdi v ložnici | 303
73 | 11.28 | umytí oken plastových, včetně rámu a parapetu, viz poznámka | m2 | 20 |  | 0 | byt | 290
74 | 11.33 | celkový úklid po opravách | 1+3 | 1 |  | 0 |  | 309
Cena celkem bez DPH | [5 empty] | 0
Vyplňte jen modře označené sloupce. Kalkulaci odešlete zpět v tabulkovém formátu (např. XLSx).
V opačném případě nebude nabídka akceptována.
Poznámky
1 | Veškeré práce budou provedeny v souladu se zadávacími a Všeobecnými obchodními podmínkami
2 | Položka 1.19 "odstranění závad zjištěných při elektro revizi nebo kontrole el.spotřebičů" bude do celkové ceny díla započtena pevnou max.limitní cenou 10 000,- Kč.
3 | Hodinovou sazbu, která se vzahuje k položce 1.19 za odstranění závad zjištěných při elektrorevizi nebo kontrole el. spotřebičů, uveďte v max. sazbě 300,- Kč bez DPH, a to v řádku nad tabulkou "Poznámky".
4 | Dodatečné práce: pokud se během prací vyskytne závada nebo nutná dodatečná práce, neprodleně a s dodatečným předstihem před termínem předání díla, toto oznamte příslušnému technikovi volných bytů a to písemnou formou s označením zakázky, ulice, č. pop., č. or., č. bytu a předmět dodatečné práce. Doplňte předmět i o Vámi nabízenou cenu za provedení (konečnou cenu bez DPH, tedy cenu materiálu včetně práce), písemně na e-mail technika. Po případném schválení dodatečných prací bude možné dodatečné práce provést.