## List1
Oprava volného bytu č. 13, M.Fialy 1 | [7 empty] | 390
|  |  | VZ č. 271/2018 |  |  |  |  | 2018
7.12.2018 09:05:29
Odběratel: |  |  | Příjemce: |  |  |  |  | 41
Statutární město Ostrava |  |  | Statutární město Ostrava - Městský obvod Ostrava - Jih
Prokešovo náměstí 1803/3 |  |  | Horní 791/3
729 30 Ostrava - Moravská Ostrava |  |  | 700 30 Ostrava - Hrabůvka
Zhotovitel:
Sídlo
IČ zhotovitele
Předmět zakázky:
Část obce |  |  | Ostrava-Dubina
Ulice, č. pop./č. or. |  |  | M.Fialy 1/248
Číslo bytu |  |  | 13
Velikost bytu |  |  | 0+1
Technik |  |  | Jiří Holuša
jiri.holusa@ovajih.cz
599 430 174, 725 974 712
poř. č. | kód položky | popis | MJ | Množství | J. cena (CZK) | Cena celkem (CZK) | Upřesnění
1 | 1.11 | elektro revize odběrného místa pro připojení elektroměru | ks | 1 |  | 0 | 2x revizní zpráva | 11
2 | 1.12 | revize elektroinstalace a elektrických spotřebičů bytu | 0+1 | 1 |  | 0 | 2x revizní zpráva | 12
3 | 1.19 | odstranění závad zjištěných při elektro revizi nebo kontrole el. spotřebičů | soubor | 1 | 10000 | 10000 | položku naceňte dle tabulky níže "Poznámky" | 19
4 | 3.1 | výměna wc kombi | ks | 1 |  | 0 |  | 42
5 | 3.3 | výměna sedací desky | ks | 1 |  | 0 |  | 44
6 | 3.5 | výměna pancéřové hadičky | ks | 1 |  | 0 |  | 46
7 | 3.6 | výměna rohového ventilu | ks | 1 |  | 0 |  | 47
8 | 3.52 | výměna vstupních vchodových protipožárních dveří 80 cm, tř. EI 30, DP3, dekor dřevo včetně kukátka | ks | 1 |  | 0 |  | 93
9 | 3.69 | výměna dveřního prahu – délka 80 cm | ks | 2 |  | 0 | OP+vstupní - lak | 110
10 | 3.83 | výměna zámku u dveří | ks | 1 |  | 0 | vstupní | 124
11 | 3.86 | výměna zárubně ocelové pro dveře – šířky 80 cm | ks | 1 |  | 0 | OP | 127
12 | 3.89 | výměna zárubně ocelové pro vstupní vchodové dveře – šířky 80 cm | ks | 1 |  | 0 |  | 130
13 | 3.109 | výměna elektrického sporáku vč. příslušenství | ks | 1 |  | 0 | včetně vyřazovacího protokolu | 295
14 | 3.119 | demontáž a zpětná montáž kuchyňské linky | soubor | 1 |  | 0 |  | 311
15 | 3.120 | oprava kuchyňské linky, viz poznámka | soubor | 1 |  | 0 | nové poličky, nové šuplíky při zachování dekoru | 312
16 | 3.134 | výměna vestavné skříně - atyp, viz. poznámka | ks | 1 |  | 0 | 1,83x 2,65x 0,6 m, tl. lamina min. 18 mm, část šatní, část policová | 337
17 | 4.1 | stržení původního PVC | m2 | 26 |  | 0 | OP | 148
18 | 4.2 | úprava podkladu – nivelace | m2 | 26 |  | 0 | OP | 149
19 | 4.4 | položení PVC – vyšší zátěž, celoplošně podlepit | m2 | 26 |  | 0 | OP | 151
20 | 4.5 | nalepení obvodové lišty PVC | bm | 21 |  | 0 | OP | 152
21 | 5.1 | zhotovení nových štukových omítek | m2 | 15 |  | 0 | včetně perlinky PŘ(stěna KOU a KU)+OP(stěna PŘ) | 162
22 | 5.2 | lokální opravy prasklin, prasklin panelových spojů | m2 | 2 |  | 0 | OP, včetně opravy okenního ostění | 163
23 | 5.5 | malba bílá | m2 | 73 |  | 0 | OP(3stěny a strop) + PŘ("vstupní" stěna a strop) | 166
24 | 5.6 | malba dvojnásobná bílá | m2 | 15 |  | 0 | PŘ+OP (nové omítky) | 167
25 | 5.14 | přetmelení spojů, viz poznámka | bm | 15 |  | 0 | OP (kolem oken, parapetu a styk dřezové desky a obkladu) + KOU(kolem vany) | 364
26 | 7.11 | nátěr radiátorů | ks | 1 |  | 0 | OP | 204
27 | 7.12 | nátěr rozvodů ÚT | soubor | 1 |  | 0 | OP | 205
28 | 7.16 | nátěr zárubní – šířka 80 cm | ks | 2 |  | 0 | OP+vstupní | 209
29 | 8.24 | kontrola a případná oprava (výměna) odpadů | soubor | 1 |  | 0 | KOU+WC, KU | 329
30 | 9.1 | opravy a seřízení plastových oken, viz poznámka | ks | 3 |  | 0 |  | 237
31 | 9.5 | výměna zámku poštovní schránky | ks | 1 |  | 0 |  | 241
32 | 9.14 | výroba klíčů pro zámkovou vložku | ks | 2 |  | 0 | 1x dům, 1x spojovací dveře | 250
33 | 9.16 | výměna zámkové vložky | ks | 1 |  | 0 | vstupní | 252
34 | 9.17 | výměna kování k zámkové vložce, viz poznámka | ks | 1 |  | 0 | vstupní: bezpečnostní | 253
35 | 11.8 | vyčištění keramického obkladu | m2 | 17 |  | 0 | KOU+WC+OP | 270
36 | 11.9 | vyčištění dlažby | m2 | 3 |  | 0 | KOU+WC | 271
37 | 11.14 | vyčištění vany | ks | 1 |  | 0 |  | 276
38 | 11.16 | vyčištění umyvadla/kuchyňského dřezu | ks | 1 |  | 0 | KOU | 278
39 | 11.17 | vyčištění odsavače par | ks | 1 |  | 0 |  | 279
40 | 11.22 | vyčištění kuchyňské linky atyp | ks | 1 |  | 0 | 2 m | 284
41 | 11.30 | celkový úklid po opravách | 0+1 | 1 |  | 0 |  | 306
Cena celkem bez DPH | [5 empty] | 10000
Vyplňte jen modře označené sloupce. Kalkulaci odešlete zpět v tabulkovém formátu (např. XLSx).
V opačném případě nebude nabídka akceptována.
Uveďte Vaši hodinovou sazbu: | [5 empty] | / hod
Poznámky
1 | Veškeré práce budou provedeny v souladu se zadávacími a Všeobecnými obchodními podmínkami
2 | Položka 1.19 "odstranění závad zjištěných při elektro revizi nebo kontrole el.spotřebičů" bude do celkové ceny díla započtena pevnou max.limitní cenou 10 000,- Kč.
3 | Hodinovou sazbu, která se vzahuje k položce 1.19 za odstranění závad zjištěných při elektrorevizi nebo kontrole el. spotřebičů, uveďte v max. sazbě 300,- Kč bez DPH, a to v řádku nad tabulkou "Poznámky".
4 | Dodatečné práce: pokud se během prací vyskytne závada nebo nutná dodatečná práce, neprodleně a s dodatečným předstihem před termínem předání díla, toto oznamte příslušnému technikovi volných bytů a to písemnou formou s označením zakázky, ulice, č. pop., č. or., č. bytu a předmět dodatečné práce. Doplňte předmět i o Vámi nabízenou cenu za provedení (konečnou cenu bez DPH, tedy cenu materiálu včetně práce), písemně na e-mail technika. Po případném schválení dodatečných prací bude možné dodatečné práce provést.