## List1
Oprava volného bytu č. 30, Klegova 23 | [7 empty] | 412
|  |  | VZ č. 282/2018 |  |  |  |  | 2018
18.12.2018 10:45:50
Odběratel: |  |  | Příjemce: |  |  |  |  | 39
Statutární město Ostrava |  |  | Statutární město Ostrava - Městský obvod Ostrava - Jih
Prokešovo náměstí 1803/3 |  |  | Horní 791/3
729 30 Ostrava - Moravská Ostrava |  |  | 700 30 Ostrava - Hrabůvka
Zhotovitel:
Sídlo
IČ zhotovitele
Předmět zakázky:
Část obce |  |  | Ostrava-Hrabůvka
Ulice, č. pop./č. or. |  |  | Klegova 1407/23
Číslo bytu |  |  | 30
Velikost bytu |  |  | 1+1
Technik |  |  | Jiří Holuša
jiri.holusa@ovajih.cz
599 430 174, 725 974 712
poř. č. | kód položky | popis | MJ | Množství | J. cena (CZK) | Cena celkem (CZK) | Upřesnění
1 | 1.11 | elektro revize odběrného místa pro připojení elektroměru | ks | 1 |  | 0 | 2x revizní zpráva | 11
2 | 1.14 | revize elektroinstalace a elektrických spotřebičů bytu | 1+2 | 1 |  | 0 | 2x revizní zpráva | 14
3 | 1.19 | odstranění závad zjištěných při elektro revizi nebo kontrole el. spotřebičů | soubor | 1 | 10000 | 10000 | položku naceňte dle tabulky níže "Poznámky" | 19
4 | 1.20 | revize plynoinstalace, tlaková zkouška, vpuštění plynu, vystavení revizní zprávy (2x) | soubor | 1 |  | 0 |  | 292
5 | 3.33 | výměna dřezu nerez včetně příslušenství | ks | 1 |  | 0 |  | 74
6 | 3.50 | výměna spižní skříně včetně žebříku | ks | 1 |  | 0 | atyp - šířka 60+70 cm, vestavěná, tl. lamina min. 18mm, dekor dle KL | 91
7 | 3.69 | výměna dveřního prahu – délka 80 cm | ks | 1 |  | 0 | vstupní - lak | 110
8 | 3.82 | výměna dveřního kování | ks | 5 |  | 0 | 2xOP+LO+WC+KOU | 123
9 | 3.115 | výměna dřezové desky dl. 180 cm, vč. ukončovacích lišt | ks | 1 |  | 0 |  | 301
10 | 3.120 | oprava kuchyňské linky, viz poznámka | soubor | 1 |  | 0 | seřízení dvířek a zavírání | 312
11 | 3.134 | výměna vestavné skříně - atyp, viz. poznámka | ks | 1 |  | 0 | část šatní + část policová | 337
12 | 3.145 | přebroušení a lakování stávajících dveřních prahů vč. demontáže a zpětné montáže, viz poznámka | ks | 5 |  | 0 | 2xOP, LO, KOU, WC | 361
13 | 3.146 | výměna těsnění vstupních dveří | soubor | 1 |  | 0 |  | 363
14 | 4.1 | stržení původního PVC | m2 | 15 |  | 0 | PŘ+KU (2vrstvy) | 148
15 | 4.2 | úprava podkladu – nivelace | m2 | 15 |  | 0 | PŘ+KU | 149
16 | 4.4 | položení PVC – vyšší zátěž, celoplošně podlepit | m2 | 15 |  | 0 | PŘ+KU, dekor plovoucí podlaha | 151
17 | 4.5 | nalepení obvodové lišty PVC | bm | 26 |  | 0 | KU+PŘ | 152
18 | 4.15 | překrytí podlah při opravách proti poškození | m2 | 37 |  | 0 | OP+LO | 327
19 | 5.2 | lokální opravy prasklin, prasklin panelových spojů | m2 | 2 |  | 0 | OP+LO | 163
20 | 5.4 | škrábání stěn,stropů | m2 | 247 |  | 0 | celý byt | 165
21 | 5.5 | malba bílá | m2 | 247 |  | 0 | celý byt včetně oprav po zatečení v PŘ a WC | 166
22 | 5.14 | přetmelení spojů, viz poznámka | bm | 36 |  | 0 | OP+LO+KU kolem oken a parapetů | 364
23 | 6.12 | přespárování dlažby | m2 | 2 |  | 0 | KOU | 180
24 | 7.1 | nátěr dveří plných – šířka 60 cm | ks | 2 |  | 0 | KOU+WC | 194
25 | 7.7 | nátěr dveří s prosklením – šířka 80 cm | ks | 3 |  | 0 | 2xOP+LO | 200
26 | 7.11 | nátěr radiátorů | ks | 3 |  | 0 | OP+LO+KU | 204
27 | 7.12 | nátěr rozvodů ÚT | soubor | 1 |  | 0 | OP+LO+KU | 205
28 | 7.13 | nátěr rozvodů plynu | soubor | 1 |  | 0 | označit dle normy | 206
29 | 7.14 | nátěr zárubní – šířka 60 cm | ks | 2 |  | 0 | KOU+WC | 207
30 | 7.16 | nátěr zárubní – šířka 80 cm | ks | 4 |  | 0 | 2xOP+LO, vstupní | 209
31 | 8.24 | kontrola a případná oprava (výměna) odpadů | soubor | 1 |  | 0 | WC, 2xKOU, KU | 329
32 | 8.35 | úprava kolem prostupu stoupacího potrubí ÚT | soubor | 1 |  | 0 | KOU | 421
33 | 9.1 | opravy a seřízení plastových oken, viz poznámka | ks | 9 |  | 0 | OP+LO+KU | 237
34 | 9.24 | demontáž bytových doplňků, viz poznámka | soubor | 1 |  | 0 | PŘ: věšák, KU: garnyž, světlo, OP: garnyž, | 303
35 | 11.13 | vyčištění WC mísy | ks | 1 |  | 0 |  | 275
36 | 11.14 | vyčištění vany | ks | 2 |  | 0 |  | 276
37 | 11.21 | vyčištění kuchyňské linky 180 cm | ks | 1 |  | 0 |  | 283
38 | 11.32 | celkový úklid po opravách | 1+2 | 1 |  | 0 |  | 308
39 | 11.37 | vyčištění svítidel včetně odmaštění | ks | 1 |  | 0 | KU | 362
Cena celkem bez DPH | [5 empty] | 10000
Vyplňte jen modře označené sloupce. Kalkulaci odešlete zpět v tabulkovém formátu (např. XLSx).
V opačném případě nebude nabídka akceptována.
Uveďte Vaši hodinovou sazbu: | [5 empty] | / hod
Poznámky
1 | Veškeré práce budou provedeny v souladu se zadávacími a Všeobecnými obchodními podmínkami
2 | Položka 1.19 "odstranění závad zjištěných při elektro revizi nebo kontrole el.spotřebičů" bude do celkové ceny díla započtena pevnou max.limitní cenou 10 000,- Kč.
3 | Hodinovou sazbu, která se vzahuje k položce 1.19 za odstranění závad zjištěných při elektrorevizi nebo kontrole el. spotřebičů, uveďte v max. sazbě 300,- Kč bez DPH, a to v řádku nad tabulkou "Poznámky".
4 | Dodatečné práce: pokud se během prací vyskytne závada nebo nutná dodatečná práce, neprodleně a s dodatečným předstihem před termínem předání díla, toto oznamte příslušnému technikovi volných bytů a to písemnou formou s označením zakázky, ulice, č. pop., č. or., č. bytu a předmět dodatečné práce. Doplňte předmět i o Vámi nabízenou cenu za provedení (konečnou cenu bez DPH, tedy cenu materiálu včetně práce), písemně na e-mail technika. Po případném schválení dodatečných prací bude možné dodatečné práce provést.