## List1
Oprava volného bytu č. 22, Dr. Šavrdy 15 | [7 empty] | 14
|  |  | VZ č. 193/2017 |  |  |  |  | 2017
13.9.2017 15:15:02
Odběratel: |  |  | Příjemce: |  |  |  |  | 55
Statutární město Ostrava |  |  | Městský obvod Ostrava - Jih
Prokešovo náměstí 1803/8 |  |  | Horní 791/3
729 30 Ostrava - Moravská Ostrava |  |  | 700 30 Ostrava - Hrabůvka
Zhotovitel:
Sídlo
IČ zhotovitele
Předmět zakázky:
Část obce |  |  | Ostrava - Bělský Les
Ulice, č. pop./č. or. |  |  | Dr. Šavrdy 15/3027
Číslo bytu |  |  | 22
Velikost bytu |  |  | 0+2
Technik |  |  | Jarmila Špatná
jarmila.spatna@ovajih.cz
599 430 291, 605 292 231
poř. č. | kód položky | popis | MJ | Množství | J. cena (CZK) | Cena celkem (CZK) | Upřesnění
1 | 1.6 | výchozí revize elektroinstalace a elektrických spotřebičů bytu | 0+2 | 1 |  | 0 | 2x originál revizní zprávy | 6
2 | 1.11 | elektro revize odběrného místa pro připojení elektroměru | ks | 1 |  | 0 | 2x originál revizní zprávy | 11
3 | 2.2 | generální oprava jednofázové elektroinstalace bytu s rozvody pod omítku, vč. el. příslušenství (např. domovní zvonek, ventilátory odsávání, infrazářič, osvětlení pod kuchyňskou linkou, aj.) | 0+2 | 1 |  | 0 |  | 21
4 | 3.1 | výměna wc kombi | ks | 1 |  | 0 |  | 42
5 | 3.3 | výměna sedací desky | ks | 1 |  | 0 |  | 44
6 | 3.5 | výměna pancéřové hadičky | ks | 1 |  | 0 |  | 46
7 | 3.6 | montáž rohového ventilu | ks | 1 |  | 0 | =výměna | 47
8 | 3.7 | výměna umyvadla včetně příslušenství | ks | 2 |  | 0 | KOU, WC - umývátko | 48
9 | 3.10 | výměna vany 160 cm | ks | 1 |  | 0 | vč. příslušenství | 51
10 | 3.20 | výměna baterie dřezové nástěnné R100 | ks | 1 |  | 0 |  | 61
11 | 3.24 | výměna baterie umyvadlové nástěnné R100 | ks | 1 |  | 0 |  | 65
12 | 3.28 | výměna baterie vanové nástěnné R100 | ks | 1 |  | 0 | vč. držáku na hadici a příslušenství | 69
13 | 3.33 | výměna dřezu nerez včetně příslušenství | ks | 1 |  | 0 |  | 74
14 | 3.34 | výměna pračkového ventilu | ks | 1 |  | 0 |  | 75
15 | 3.36 | výměna kuchyňské linky 120 cm | ks | 1 |  | 0 | vč. dřezové desky, tl. lamina min. 18 mm, ve spodním díle šuplíky | 77
16 | 3.40 | výměna skříňky nad digestoří | ks | 1 |  | 0 | tl. lamina min. 18 mm, stejný dekor jako KL | 81
17 | 3.42 | výměna digestoře komínové s vnějším odtahem | ks | 1 |  | 0 |  | 83
18 | 3.49 | výměna spižní skříně včetně polic | ks | 1 |  | 0 | vestavěná, cca 2,6x0,3x0,55 m, tl. lamina 18 mm, stejný dekor jako KL | 90
19 | 3.52 | výměna vstupních vchodových protipožárních dveří 80 cm | ks | 1 |  | 0 | tř. EI 30 DP3, dekor dřevo, vč. kukátka | 93
20 | 3.54 | výměna vnitřních dveří – plné 60 cm | ks | 2 |  | 0 | KOU, WC | 95
21 | 3.56 | výměna vnitřních dveří – plné 80 cm | ks | 2 |  | 0 | OP+KU, LO | 97
22 | 3.67 | výměna dveřního prahu – délka 60 cm | ks | 2 |  | 0 | KOU, WC - lak | 108
23 | 3.69 | výměna dveřního prahu – délka 80 cm | ks | 3 |  | 0 | vstupní, OP+KU, LO - lak | 110
24 | 3.82 | výměna dveřního kování | ks | 5 |  | 0 | vnitřní dveře - kov, vstupní dveře - bezpečnostní kování | 123
25 | 3.83 | výměna zámku u dveří | ks | 5 |  | 0 | u vstupních dveří bezpečnostní | 124
26 | 3.84 | výměna zárubně ocelové pro dveře – šířky 60 cm | ks | 2 |  | 0 |  | 125
27 | 3.86 | výměna zárubně ocelové pro dveře – šířky 80 cm | ks | 2 |  | 0 |  | 127
28 | 3.89 | výměna zárubně ocelové pro vstupní vchodové dveře – šířky 80 cm | ks | 1 |  | 0 |  | 130
29 | 4.1 | stržení původního PVC | m2 | 47 |  | 0 | Př, OP+KU, LO | 148
30 | 4.2 | úprava podkladu – nivelace | m2 | 47 |  | 0 | Př, OP+KU, LO | 149
31 | 4.3 | položení PVC – střední zátěž | m2 | 14 |  | 0 | LO - dekor plovoucí podlahy, celoplošně podlepit | 150
32 | 4.4 | položení PVC – vyšší zátěž | m2 | 33 |  | 0 | Př, OP+KU - dekor plovoucí podlahy, celoplošně podlepit | 151
33 | 4.5 | nalepení obvodové lišty PVC | bm | 48 |  | 0 | Př, OP+KU, LO | 152
34 | 5.4 | škrábání stěn,stropů | m2 | 180 |  | 0 | vč. drobných zednických oprav | 165
35 | 5.6 | malba dvojnásobná bílá | m2 | 180 |  | 0 |  | 167
36 | 6.3 | obezdění vany 160 cm,včetně instalace vanových dvířek | soubor | 1 |  | 0 |  | 171
37 | 6.7 | úprava podkladu pod obklad , včetně hydroizolace, viz poznámka | m2 | 26 |  | 0 | hydroizolace KOU - 18 m2 | 175
38 | 6.8 | vybourání keramického obkladu | m2 | 26 |  | 0 | KOU - 18 m2, WC - 4 m2, za KL a PS - 4 m2 | 176
39 | 6.9 | provedení keramického obkladu | m2 | 26 |  | 0 | KOU - 18 m2, WC - 4 m2, za KL a PS - 4 m2 | 177
40 | 6.11 | položení keramické dlažby vnitřní | m2 | 5 |  | 0 | KOU - 3 m2, WC - 2 m2 | 179
41 | 6.14 | vybourání dlažby | m2 | 5 |  | 0 | KOU - 3 m2, WC - 2 m2 | 182
42 | 6.18 | úprava podkladu pod dlažbu , včetně hydroizolace | m2 | 5 |  | 0 | KOU - 3 m2, WC - 2 m2 | 186
43 | 6.25 | zhotovení nových revizních dvířek IŠ | ks | 1 |  | 0 | v KU vč. krytu, celkem 2,6 x 0,4 m, dvířka 0,4 x 0,8 m, tl. lamina min.18 mm (stejný dekor jako KL) | 193
44 | 7.9 | nátěr oken vnitřních rámů | ks | 1 |  | 0 | OP+KU (okno na pavlač) | 202
45 | 7.11 | nátěr radiátorů | ks | 6 |  | 0 | 4 ks radiátorů , 2 ks registrů | 204
46 | 7.12 | nátěr rozvodů ÚT | soubor | 1 |  | 0 |  | 205
47 | 7.13 | nátěr rozvodů plynu | soubor | 1 |  | 0 |  | 206
48 | 7.14 | nátěr zárubní – šířka 60 cm | ks | 2 |  | 0 | KOU, WC | 207
49 | 7.16 | nátěr zárubní – šířka 80 cm | ks | 3 |  | 0 | vstupní dveře, PO+KU, LO | 209
50 | 8.20 | výměna termoregulačního ventilu, včetně hlavice | ks | 6 |  | 0 |  | 233
51 |  | revize plynoinstalace, tlaková zkouška, vpuštění plynu, vystavení revizní zprávy (2x) | soubor | 1 |  | 0
52 |  | výměna plynového kombinovaného sporáku (s el. troubou), vč. příslušenství | ks | 1 |  | 0 | vč. 2 ks pečících plechů
53 |  | demontáž dřevěného obložení | m2 | 3 |  | 0 | vč. opravy omítek; PŘ
54 |  | demontáž podhledu s bodovým osvětlením | soubor | 1 |  | 0 | OP a KU (nad oknem na pavlač)
55 |  | vyčištění zadní stěny IŠ | soubor | 1 |  | 0 | WC
56 |  | výměna výtokového ventilu na SV | ks | 1 |  | 0 | WC - nad umývátkem
57 | 9.1 | opravy a seřízení plastových oken, viz poznámka | ks | 3 |  | 0 | OP+KU, LO | 237
58 | 9.2 | opravy a seřízení dřevěných oken, viz poznámka | ks | 1 |  | 0 | OP+KU - okno na pavlač | 238
59 | 9.5 | výměna zámku poštovní schránky | ks | 1 |  | 0 |  | 241
60 | 9.7 | výměna petlice sklepního boxu | ks | 1 |  | 0 |  | 243
61 | 9.14 | výroba klíčů FAB | ks | 7 |  | 0 | 2 ks od domu, 2 ks od pavlače, 3 ks od sklepa | 250
Cena celkam bez DPH | [5 empty] | 0
Zhotovitel vyplňuje jen modře označené sloupce. V opačném případě nebude nabídka akceptována.