## List1
Oprava volného bytu č. 20, Fr. Formama 55 | [7 empty] | 15
|  |  | VZ č. 205/2017 |  |  |  |  | 2017
13.9.2017 15:17:21
Odběratel: |  |  | Příjemce: |  |  |  |  | 35
Statutární město Ostrava |  |  | Městský obvod Ostrava - Jih
Prokešovo náměstí 1803/8 |  |  | Horní 791/3
729 30 Ostrava - Moravská Ostrava |  |  | 700 30 Ostrava - Hrabůvka
Zhotovitel:
Sídlo
IČ zhotovitele
Předmět zakázky:
Část obce |  |  | Ostrava - Dubina
Ulice, č. pop./č. or. |  |  | Fr. Formana 55/275
Číslo bytu |  |  | 20
Velikost bytu |  |  | 0 + 2
Technik |  |  | Jarmila Špatná
jarmila.spatna@ovajih.cz
599 430 291, 605 292 231
poř. č. | kód položky | popis | MJ | Množství | J. cena (CZK) | Cena celkem (CZK) | Upřesnění
1 | 1.6 | výchozí revize elektroinstalace a elektrických spotřebičů bytu | 0+2 | 1 |  | 0 | 2x originál revizní zprávy | 6
2 | 1.11 | elektro revize odběrného místa pro připojení elektroměru | ks | 1 |  | 0 | 2x originál revizní zprávy | 11
3 | 2.2 | generální oprava jednofázové elektroinstalace bytu s rozvody pod omítku, vč. el. příslušenství (např. domovní zvonek, ventilátory odsávání, infrazářič, osvětlení pod kuchyňskou linkou, aj.) | 0+2 | 1 |  | 0 |  | 21
4 | 3.7 | výměna umyvadla včetně příslušenství | ks | 1 |  | 0 |  | 48
5 | 3.22 | výměna baterie dřezové stojánkové pákové | ks | 1 |  | 0 |  | 63
6 | 3.33 | výměna dřezu nerez včetně příslušenství | ks | 1 |  | 0 |  | 74
7 | 3.34 | výměna pračkového ventilu | ks | 1 |  | 0 |  | 75
8 | 3.36 | výměna kuchyňské linky 120 cm | ks | 1 |  | 0 | vč. dřezové desky, tl. lamina min. 18 mm, ve spodním díle šuplíky | 77
9 | 3.40 | výměna skříňky nad digestoří | ks | 1 |  | 0 | tl. lamina min. 18 mm, stejný dekor jako KL | 81
10 | 3.41 | výměna digestoře klasické s vnitřním recirkulačním odtahem | ks | 1 |  | 0 |  | 82
11 | 3.49 | výměna spižní skříně včetně polic | ks | 1 |  | 0 | 2,65 x 0,6 x 0,6 m, tl. lamina min. 18 mm, stejný dekor jako KL | 90
12 | 3.54 | výměna vnitřních dveří – plné 60 cm | ks | 2 |  | 0 | KOU, WC | 95
13 | 3.56 | výměna vnitřních dveří – plné 80 cm | ks | 2 |  | 0 | PO+KU, LO | 97
14 | 3.72 | oprava dveřního prahu polepením PVC – délka 60 cm | ks | 1 |  | 0 | KOU | 113
15 | 3.74 | oprava dveřního prahu polepením PVC – délka 80 cm | ks | 2 |  | 0 | OP+KU, LO | 115
16 | 3.82 | výměna dveřního kování | ks | 4 |  | 0 | kov | 123
17 | 3.83 | výměna zámku u dveří | ks | 4 |  | 0 |  | 124
18 | 4.1 | stržení původního PVC | m2 | 42 |  | 0 | OP+KU, LO | 148
19 | 4.2 | úprava podkladu – nivelace | m2 | 42 |  | 0 | OP+KU, LO | 149
20 | 4.3 | položení PVC – střední zátěž | m2 | 12 |  | 0 | LO, celoplošně podlepit | 150
21 | 4.4 | položení PVC – vyšší zátěž | m2 | 30 |  | 0 | OP+KU, celoplošně podlepit | 151
22 | 4.5 | nalepení obvodové lišty PVC | bm | 40 |  | 0 | OP+KU, LO | 152
23 | 5.5 | malba bílá | m2 | 180 |  | 0 | celého bytu | 166
24 | 6.5 | oprava keramického obkladu | m2 | 1 |  | 0 | WC - popraskaný (výměna 2 řad) | 173
25 | 6.6 | přespárování keramického obkladu | m2 | 18 |  | 0 | KOU | 174
26 | 6.7 | úprava podkladu pod obklad , včetně hydroizolace, viz poznámka | m2 | 5 |  | 0 | bez hydroizolace KU 4 m2, WC 1 m2 | 175
27 | 6.8 | vybourání keramického obkladu | m2 | 3 |  | 0 | KU 2,3 m2 a WC 0,7 m2 | 176
28 | 6.9 | provedení keramického obkladu | m2 | 4 |  | 0 | KU za KL a kolem PS | 177
29 | 6.12 | přespárování dlažby | m2 | 9 |  | 0 | Př, KOU, WC | 180
30 | 7.11 | nátěr radiátorů | ks | 6 |  | 0 | 5 ks deskových a 1 ks žebřík | 204
31 | 7.12 | nátěr rozvodů ÚT | soubor | 1 |  | 0 |  | 205
32 | 7.13 | nátěr rozvodů plynu | soubor | 1 |  | 0 |  | 206
33 | 7.14 | nátěr zárubní – šířka 60 cm | ks | 2 |  | 0 | KOU, WC | 207
34 | 7.16 | nátěr zárubní – šířka 80 cm | ks | 2 |  | 0 | OP+KU, LO | 209
35 |  | revize plynoinstalace, tlaková zkouška, vpuštění plynu, vystavení revizní zprávy (2x) | soubor | 1 |  | 0
36 |  | výměna kombinovaného plynového sporáku (s el. troubou), vč. příslušenství | ks | 1 |  | 0 | vč. 2 ks pečících plechů
37 |  | výměna větracích mřížek | ks | 1 |  | 0 | ve spižní skříni
38 |  | nátěr dvířek IŠ | ks | 1 |  | 0 | WC - 0,6 x 0,6 m
39 |  | oprava betonové mazaniny na balkóně | m2 | 4 |  | 0
40 | 9.1 | opravy a seřízení plastových oken, viz poznámka | ks | 4 |  | 0 | v celém bytě | 237
Cena celkam bez DPH | [5 empty] | 0
Zhotovitel vyplňuje jen modře označené sloupce. V opačném případě nebude nabídka akceptována.