## List1
Oprava volného bytu č.8, Volgogradská 153 | [7 empty] | 420
|  |  | VZ č. 10/2019 |  |  |  |  | 2019
9.1.2019 09:02:25
Odběratel: |  |  | Příjemce: |  |  |  |  | 58
Statutární město Ostrava |  |  | Městský obvod Ostrava-Jih
Prokešovo náměstí 1803/8 |  |  | Horní 791/3
729 30 Ostrava-Moravská Ostrava |  |  | 700 30 Ostrava-Hrabůvka
Zhotovitel:
Sídlo
IČ zhotovitele
Předmět zakázky:
Část obce |  |  | Ostrava-Zábřeh
Ulice, č. pop./č. or. |  |  | Volgogradská 153/2379
Číslo bytu |  |  | 8
Velikost bytu |  |  | 1+2
Technik |  |  | Ivana Čihánková
ivana.cihankova@ovajih.cz
602 334 467, 599 430 151
poř. č. | kód položky | popis | MJ | Množství | J. cena (CZK) | Cena celkem (CZK) | Upřesnění
1 | 1.11 | elektro revize odběrného místa pro připojení elektroměru | ks | 1 |  | 0 | 2x revizní zpráva | 11
2 | 1.14 | revize elektroinstalace a elektrických spotřebičů bytu | 1+2 | 1 |  | 0 | 2x revizní zpráva | 14
3 | 1.19 | odstranění závad zjištěných při elektro revizi nebo kontrole el. spotřebičů | soubor | 1 | 10000 | 10000 | položku naceňte dle tabulky níže "Poznámky" | 19
4 | 1.20 | revize plynoinstalace, tlaková zkouška, vpuštění plynu, vystavení revizní zprávy (2x) | soubor | 1 |  | 0 |  | 292
5 | 3.22 | výměna baterie dřezové stojánkové pákové | ks | 1 |  | 0 |  | 63
6 | 3.33 | výměna dřezu nerez včetně příslušenství | ks | 1 |  | 0 | sifon s dopojením autom.pračky | 74
7 | 3.34 | výměna pračkového ventilu | ks | 1 |  | 0 | v kuchyni | 75
8 | 3.35 | montáž pračkového ventilu | ks | 1 |  | 0 | dodání a montáž ventilu na baterii v koupelně | 76
9 | 3.37 | výměna kuchyňské linky 150 cm | ks | 1 |  | 0 | Tl.lamina 18 mm,dekor dřevo, ve spodní části 4x šuplík s kolejničkami, ABS hrany 2mm, zavírače zásuvek a dvířek s měkkým dorazem | 78
10 | 3.40 | výměna skříňky nad digestoří | ks | 1 |  | 0 | dekor kuch.linky, s panty s tlumením na ramínku | 81
11 | 3.41 | výměna digestoře klasické s vnitřním recirkulačním odtahem | ks | 1 |  | 0 |  | 82
12 | 3.50 | výměna spižní skříně včetně žebříku | ks | 1 |  | 0 | tl.lamina min 18 mm,dekor kuch.linky, police zústávají | 91
13 | 3.69 | výměna dveřního prahu – délka 80 cm | ks | 2 |  | 0 | 2x pokoj | 110
14 | 3.77 | výměna přechodových lišt – délka 60 cm | ks | 2 |  | 0 | koupelna,WC | 118
15 | 3.94 | seřízení oken | ks | 3 |  | 0 |  | 135
16 | 3.114 | výměna dřezové desky dl. 150 cm, vč. ukončovacích lišt | ks | 1 |  | 0 | tl.28 mm, včetně nerezové hrany u sporáku | 300
17 | 3.118 | výměna větracích mřížek | ks | 2 |  | 0 | spižní skříň | 305
18 | 3.123 | demontáž a zpětná montáž zařizovacích předmětů, viz poznámka | soubor | 1 |  | 0 | vestavěné skříně v předsíni š.120 cm před položením PVC | 315
19 | 3.133 | oprava vestavné skříně, viz poznámka | soubor | 1 |  | 0 | oprava korpusu-hran a montáž polic | 328
20 | 3.144 | demontáž a likvidace dřevěných zárubní | ks | 1 |  | 0 | vstup do kuchyně | 360
21 | 3.150 | výměna umyvadlového sifonu včetně vývodu na automatickou pračku | ks | 1 |  | 0 |  | 374
22 | 3.168 | zřízení osvětlení pod kuchyňskou linku | ks | 1 |  | 0 |  | 412
23 | 4.1 | stržení původního PVC | m2 | 16 |  | 0 | předsíň,kuchyň | 148
24 | 4.2 | úprava podkladu – nivelace | m2 | 16 |  | 0 | předsíň,kuchyň | 149
25 | 4.3 | položení PVC – střední zátěž, celoplošně podlepit | m2 | 34 |  | 0 | pokoje, dekor dřevo, celoplošně podlepit | 150
26 | 4.4 | položení PVC – vyšší zátěž, celoplošně podlepit | m2 | 16 |  | 0 | předsíň,kuchyň, dekor dřevo, celoplošně podlepit | 151
27 | 4.5 | nalepení obvodové lišty PVC | bm | 60 |  | 0 |  | 152
28 | 4.7 | odstranění parketové podlahy | m2 | 34 |  | 0 | pokoje | 154
29 | 4.11 | položení OSB desek | m2 | 34 |  | 0 | 2 vrstvy | 158
30 | 5.1 | zhotovení nových štukových omítek | m2 | 200 |  | 0 | celý byt | 162
31 | 5.2 | lokální opravy prasklin, prasklin panelových spojů | m2 | 4 |  | 0 |  | 163
32 | 5.4 | škrábání stěn,stropů | m2 | 200 |  | 0 | celý byt | 165
33 | 5.6 | malba dvojnásobná bílá | m2 | 200 |  | 0 | celý byt, otěruvzdorná | 167
34 | 6.11 | položení keramické dlažby vnitřní | m2 | 1 |  | 0 | WC, včetně D+M WC mísy | 179
35 | 6.15 | vybourání soklíku | m | 11 |  | 0 | kuchyň, předsíň,WC | 183
36 | 6.16 | provedení soklíku kolem dlažby | m2 | 0.2 |  | 0 | WC | 184
37 | 6.20 | oprava bytového jádra SDK deskami – vnější | m2 | 4 |  | 0 | boční stěna do kuchyně | 188
38 | 6.23 | zhotovení nového podhledu bytového jádra | m2 | 3.5 |  | 0 | koupelna,WC | 191
39 | 7.11 | nátěr radiátorů | ks | 3 |  | 0 | barva bílá, syntetika | 204
40 | 7.12 | nátěr rozvodů ÚT | soubor | 1 |  | 0 | barva bílá, syntetika | 205
41 | 7.14 | nátěr zárubní – šířka 60 cm | ks | 2 |  | 0 | barva bílá, syntetika | 207
42 | 7.16 | nátěr zárubní – šířka 80 cm | ks | 3 |  | 0 | barva bílá syntetika, vstupní barva hnědá | 209
43 | 8.11 | vypouštění topného systému, viz poznámka | soubor | 1 |  | 0 | při výměně radiátorů | 224
44 | 8.12 | napouštění topného systému, viz poznámka | soubor | 1 |  | 0 | po výměně radiátorů | 225
45 | 8.14 | výměna radiátoru – litinový, včetně D+M RTN, viz poznámka | ks | 3 |  | 0 | pokoj13 článků, pokoj 12 článků, kuchyň 10 článků | 227
46 | 8.20 | výměna termoregulačního ventilu, včetně hlavice | ks | 2 |  | 0 | 2x pokoj | 233
47 | 9.5 | výměna zámku poštovní schránky | ks | 1 |  | 0 |  | 241
48 | 9.16 | výměna zámkové vložky | ks | 1 |  | 0 | bezpečnostní,vstupní dveře | 252
49 | 9.17 | výměna kování k zámkové vložce, viz poznámka | ks | 1 |  | 0 | bezpečnostní,vstupní dveře | 253
50 | 9.24 | demontáž bytových doplňků, viz poznámka | soubor | 1 |  | 0 | garnýže v pokoji | 303
51 | 11.8 | vyčištění keramického obkladu | m2 | 13 |  | 0 | koupelna, kuchyň | 270
52 | 11.9 | vyčištění dlažby | m2 | 2 |  | 0 | koupelna | 271
53 | 11.13 | vyčištění WC mísy | ks | 1 |  | 0 |  | 275
54 | 11.14 | vyčištění vany | ks | 1 |  | 0 |  | 276
55 | 11.18 | vyčištění sporáku, trouby, včetně odmaštění | ks | 1 |  | 0 |  | 280
56 | 11.24 | vyčištění vestavěných skříní, viz poznámka | ks | 1 |  | 0 | polepené dvířka | 286
57 | 11.28 | umytí oken plastových, včetně rámu a parapetu, viz poznámka | m2 | 6 |  | 0 |  | 290
58 | 11.32 | celkový úklid po opravách | 1+2 | 1 |  | 0 | včetně vyčištění dveří a zadní části IŠ | 308
Cena celkem bez DPH | [5 empty] | 10000
Vyplňte jen modře označené sloupce. Kalkulaci odešlete zpět v tabulkovém formátu (např. XLSx).
V opačném případě nebude nabídka akceptována.
Uveďte Vaši hodinovou sazbu: | [5 empty] | / hod
Poznámky
1 | Veškeré práce budou provedeny v souladu se zadávacími a Všeobecnými obchodními podmínkami
2 | Položka 1.19 "odstranění závad zjištěných při elektro revizi nebo kontrole el.spotřebičů" bude do celkové ceny díla započtena pevnou max.limitní cenou 10 000,- Kč.
3 | Hodinovou sazbu, která se vzahuje k položce 1.19 za odstranění závad zjištěných při elektrorevizi nebo kontrole el. spotřebičů, uveďte v max. sazbě 300,- Kč bez DPH, a to v řádku nad tabulkou "Poznámky".
4 | Dodatečné práce: pokud se během prací vyskytne závada nebo nutná dodatečná práce, neprodleně a s dodatečným předstihem před termínem předání díla, toto oznamte příslušnému technikovi volných bytů a to písemnou formou s označením zakázky, ulice, č. pop., č. or., č. bytu a předmět dodatečné práce. Doplňte předmět i o Vámi nabízenou cenu za provedení (konečnou cenu bez DPH, tedy cenu materiálu včetně práce), písemně na e-mail technika. Po případném schválení dodatečných prací bude možné dodatečné práce provést.