## Rekapitulace stavby
2012 |  | List obsahuje: |  |  |  |  | 1) Souhrnný list stavby |  |  |  | 2) Rekapitulace objektů | [16 empty] | 2.0 |  |  |  |  | False | False
| optimalizováno pro tisk sestav ve formátu A4 - na výšku | [17 empty] | >> skryté sloupce << | [12 empty] | 0,01 | 21
[32 empty] | 0,01 | 15
| SOUHRNNÝ LIST STAVBY | [18 empty] | v --- níže se nacházejí doplnkové a pomocné údaje k sestavám --- v | [11 empty] | 0,001
|  | Kód: |  |  |  |  | 296 | [24 empty] | 0,01
|  | Stavba: |  |  |  |  | Rekonstrukce objektu na ul. Svornosti p.č.st. 3202, Ostrava-Zábřeh | [24 empty] | 0,1
|  | JKSO: | [13 empty] | CC-CZ: | [15 empty] | 1
|  | Místo: |  |  |  |  | Ostrava- Zábřeh | [8 empty] | Datum: |  | 30. 11. 2017 | [13 empty] | 10
100
|  | Objednatel: | [13 empty] | IČ: | [15 empty] | 0,1
[16 empty] | DIČ: | [15 empty] | 0,1
0,1
|  | Zhotovitel: | [13 empty] | IČ: | [15 empty] | 0,1
[16 empty] | DIČ: | [15 empty] | 0,1
False
|  | Projektant: | [13 empty] | IČ: | [15 empty] | False
|  |  | Ing. Petr Kudlík | [12 empty] | DIČ: | [15 empty] | True
0,01
|  | Zpracovatel: | [13 empty] | IČ: | [15 empty] | 0,01
|  |  | Lenka Jugová | [12 empty] | DIČ:
Poznámka:
|  | Náklady z rozpočtů | [13 empty] | 0
|  | Ostatní náklady ze souhrnného listu | [13 empty] | 0
|  | Cena bez DPH | [13 empty] | 0
|  | DPH |  | základní |  |  |  | 21% |  | ze | 0 |  |  |  |  | 0
|  |  |  | snížená |  |  |  | 15% |  | ze | 0 |  |  |  |  | 0
|  |  |  | zákl. přenesená |  |  |  | 21% |  | ze | 0 |  |  |  |  | 0
|  |  |  | sníž. přenesená |  |  |  | 15% |  | ze | 0 |  |  |  |  | 0
|  |  |  | nulová |  |  |  | 0% |  | ze | 0 |  |  |  |  | 0
|  | Cena s DPH | [7 empty] | v |  | CZK |  |  |  | 0
|  | Projektant | [10 empty] | Zpracovatel
|  | Datum a podpis: | [6 empty] | Razítko |  |  |  | Datum a podpis: |  |  |  | Razítko
|  | Objednavatel | [10 empty] | Zhotovitel
|  | Datum a podpis: | [6 empty] | Razítko |  |  |  | Datum a podpis: |  |  |  | Razítko
REKAPITULACE OBJEKTŮ STAVBY
| Kód: | [6 empty] | 296
| Stavba: | [6 empty] | Rekonstrukce objektu na ul. Svornosti p.č.st. 3202, Ostrava-Zábřeh
| Místo: | [6 empty] | Ostrava- Zábřeh | [6 empty] | Datum: |  | 30. 11. 2017
| Objednatel: | [13 empty] | Projektant: |  | Ing. Petr Kudlík |  |  | Informatívní údaje z listů zakázek
| Zhotovitel: | [13 empty] | Zpracovatel: |  | Lenka Jugová
| Kód |  |  |  | Objekt | [8 empty] | Cena bez DPH [CZK] |  |  |  | Cena s DPH [CZK] |  | z toho Ostat. náklady [CZK] | DPH [CZK] | Normohodiny [h] | DPH základní [CZK] | DPH snížená [CZK] | DPH základní přenesená [CZK] | DPH snížená přenesená [CZK] | Základna DPH základní | Základna DPH snížená | Základna DPH zákl. přenesená | Základna DPH sníž. přenesená | Základna DPH nulová
| 1) Náklady z rozpočtů | [12 empty] | 0 |  |  |  | 0 |  | 0 | 0 | 767.9628 | 0 | 0 | 0 | 0 | 0 | 0 | 0 | 0 | 0 | D | 0 | ###NOIMPORT### | IMPORT | {ef65385a-c734-40c5-856e-af86de4ca9e3} | {00000000-0000-0000-0000-000000000000}
/ |  | 1 |  |  |  | D.1.4.2 - Zdravotechnika | [7 empty] | 0 |  |  |  | 0 |  | 0 | 0 | 767.9627 | 0 | 0 | 0 | 0 | 0 | 0 | 0 | 0 | 0 |  | 1 |  | IMPORT | {3f07d750-a9d6-424b-9894-38ba25c4311a} | {ef65385a-c734-40c5-856e-af86de4ca9e3}
| 2) Ostatní náklady ze souhrnného listu | [12 empty] | 0 |  |  |  | 0 |  | Procent. zadání [% nákladů rozpočtu] | Zařazení nákladů | DPH | DPH [CZK]
| Celkové náklady za stavbu 1) + 2) | [12 empty] | 0 |  |  |  | 0

## 1 - D.1.4.2 - Zdravotechnika
| List obsahuje: |  | 1) Krycí list rozpočtu |  | 2) Rekapitulace rozpočtu |  |  | 3) Rozpočet |  |  | Zpět na list: | Rekapitulace stavby
optimalizováno pro tisk sestav ve formátu A4 - na výšku | [11 empty] | >> skryté sloupce << | [9 empty] | {3f07d750-a9d6-424b-9894-38ba25c4311a}
2
KRYCÍ LIST ROZPOČTU | [12 empty] | v --- níže se nacházejí doplnkové a pomocné údaje k sestavám --- v | [8 empty] | False
| Stavba: |  | Rekonstrukce objektu na ul. Svornosti p.č.st. 3202, Ostrava-Zábřeh
| Objekt: |  | 1 - D.1.4.2 - Zdravotechnika
| JKSO: | [7 empty] | CC-CZ:
| Místo: |  | Ostrava- Zábřeh | [5 empty] | Datum: |  | 30. 11. 2017
| Objednatel: | [7 empty] | IČ:
DIČ:
| Zhotovitel: | [7 empty] | IČ:
DIČ:
| Projektant: | [7 empty] | IČ:
|  | Ing. Petr Kudlík | [6 empty] | DIČ:
| Zpracovatel: | [7 empty] | IČ:
|  | Lenka Jugová | [6 empty] | DIČ:
Poznámka:
| Náklady z rozpočtu | [7 empty] | 0
| Ostatní náklady | [7 empty] | 0
| Cena bez DPH | [7 empty] | 0
| DPH | základní | 21% | ze | 0 |  |  |  | 0
|  | snížená | 15% | ze | 0 |  |  |  | 0
|  | zákl. přenesená | 21% | ze | 0 |  |  |  | 0
|  | sníž. přenesená | 15% | ze | 0 |  |  |  | 0
|  | nulová | 0% | ze | 0 |  |  |  | 0
| Cena s DPH |  |  | v | CZK |  |  | 0
| Projektant |  |  |  |  | Zpracovatel
| Datum a podpis: |  |  | Razítko |  | Datum a podpis: |  |  |  | Razítko
| Objednavatel |  |  |  |  | Zhotovitel
| Datum a podpis: |  |  | Razítko |  | Datum a podpis: |  |  |  | Razítko
REKAPITULACE ROZPOČTU
Stavba: |  |  | Rekonstrukce objektu na ul. Svornosti p.č.st. 3202, Ostrava-Zábřeh
Objekt: |  |  | 1 - D.1.4.2 - Zdravotechnika
Místo: |  |  | Ostrava- Zábřeh |  |  |  | Datum: |  | 30. 11. 2017
Objednatel: | [6 empty] | Projektant: |  | Ing. Petr Kudlík
Zhotovitel: | [6 empty] | Zpracovatel: |  | Lenka Jugová
Kód - Popis | [9 empty] | Cena celkem [CZK]
1) Náklady z rozpočtu | [9 empty] | 0 | [12 empty] | -1
| HSV - Práce a dodávky HSV | [8 empty] | 0
| 1 - Zemní práce | [8 empty] | 0
| 2 - Zakládání | [8 empty] | 0
| 3 - Svislé a kompletní konstrukce | [8 empty] | 0
| 4 - Vodorovné konstrukce | [8 empty] | 0
| 998 - Přesun hmot | [8 empty] | 0
| PSV - Práce a dodávky PSV | [8 empty] | 0
| 721 - Zdravotechnika - vnitřní kanalizace | [8 empty] | 0
| 722 - Zdravotechnika - vnitřní vodovod | [8 empty] | 0
| 725 - Zdravotechnika - zařizovací předměty | [8 empty] | 0
| 726 - Zdravotechnika - předstěnové instalace | [8 empty] | 0
| N00 - Nepojmenované práce | [8 empty] | 0
2) Ostatní náklady | [9 empty] | 0 |  |  |  | DPH
Celkové náklady za stavbu 1) + 2) | [7 empty] | 0
ROZPOČET
Stavba: |  |  | Rekonstrukce objektu na ul. Svornosti p.č.st. 3202, Ostrava-Zábřeh
Objekt: |  |  | 1 - D.1.4.2 - Zdravotechnika
Místo: |  |  | Ostrava- Zábřeh |  |  |  | Datum: |  | 30. 11. 2017
Objednatel: | [6 empty] | Projektant: |  | Ing. Petr Kudlík
Zhotovitel: | [6 empty] | Zpracovatel: |  | Lenka Jugová
PČ | Typ | Kód | Popis |  |  | MJ | Množství | J.cena [CZK] |  | Cena celkem [CZK] |  |  | Poznámka | DPH | J. Nh [h] | Nh celkem [h] | J. hmotnost [t] | Hmotnost celkem [t] | J. suť [t] | Suť Celkem [t]
Náklady z rozpočtu | [9 empty] | 0 | [5 empty] | 767.9627 |  | 47.1943 |  | 0 |  | D | -1 | [10 empty] | 0
| HSV - Práce a dodávky HSV | [8 empty] | 0 | [5 empty] | 490.668 |  | 46.5379 |  | 0 | 1 | D | 0 |  |  |  | ROZPOCET | [6 empty] | 0
| 1 - Zemní práce | [8 empty] | 0 | [5 empty] | 409.2355 |  | 35.3824 |  | 0 | 1 | D | 1 |  |  |  | ROZPOCET | [6 empty] | 0
1 | K | 132201201 | Hloubení rýh š do 2000 mm v hornině tř. 3 objemu do 100 m3 |  |  | m3 | 6.12 |  |  | 0 |  |  |  | základní | 1.43 | 8.7516 | 0 | 0 | 0 | 0 | 4 | K | 2 |  |  |  | ROZPOCET | 0 | 0 | 0 | 0 | 0 | 1 | 0 | 4 | 122061196
|  |  | 4,5*0,8*1,7 |  |  |  | 6.12 | [14 empty] | VV | 2 | 2 | True | 1 | ROZPOCET
2 | K | 132212201 | Hloubení rýh š přes 600 do 2000 mm ručním nebo pneum nářadím v soudržných horninách tř. 3 |  |  | m3 | 2.25 |  |  | 0 |  |  |  | základní | 3.36 | 7.56 | 0 | 0 | 0 | 0 | 4 | K | 2 |  |  |  | ROZPOCET | 0 | 0 | 0 | 0 | 0 | 1 | 0 | 4 | -351626730
|  |  | kopaná sonda | [18 empty] | VV | 2 | 1 | True | 0 | ROZPOCET
|  |  | 1,0*1,5*1,5 |  |  |  | 2.25 | [14 empty] | VV | 2 | 2 | True | 1 | ROZPOCET
3 | K | 139711101 | Vykopávky v uzavřených prostorách v hornině tř. 1 až 4 |  |  | m3 | 42.75 |  |  | 0 |  |  |  | základní | 7.704 | 329.346 | 0 | 0 | 0 | 0 | 4 | K | 2 |  |  |  | ROZPOCET | 0 | 0 | 0 | 0 | 0 | 1 | 0 | 4 | -2144553039
|  |  | 10,0*0,8*1,7 |  |  |  | 13.6 | [14 empty] | VV | 2 | 2 | True | 0 | ROZPOCET
|  |  | 11,3*0,8*1,1 |  |  |  | 9.944 | [14 empty] | VV | 2 | 2 | True | 0 | ROZPOCET
|  |  | 5*0,8*1,2 |  |  |  | 4.8 | [14 empty] | VV | 2 | 2 | True | 0 | ROZPOCET
|  |  | 18*0,8*1 |  |  |  | 14.4 | [14 empty] | VV | 2 | 2 | True | 0 | ROZPOCET
|  |  | Součet |  |  |  | 42.744 | [14 empty] | VV | 2 | 4 | True | 0 | ROZPOCET
|  |  | 42,75 |  |  |  | 42.75 | [14 empty] | VV | 2 | 2 | True | 1 | ROZPOCET
4 | K | 151101101 | Zřízení příložného pažení a rozepření stěn rýh hl do 2 m |  |  | m2 | 86.16 |  |  | 0 |  |  |  | základní | 0.236 | 20.3338 | 0.00084 | 0.072374 | 0 | 0 | 4 | K | 2 |  |  |  | ROZPOCET | 0 | 0 | 0 | 0 | 0 | 1 | 0 | 4 | -890782757
|  |  | 4,5*1,7*2 |  |  |  | 15.3 | [14 empty] | VV | 2 | 2 | True | 0 | ROZPOCET
|  |  | 10*1,7*2 |  |  |  | 34 | [14 empty] | VV | 2 | 2 | True | 0 | ROZPOCET
|  |  | 11,3*1,1*2 |  |  |  | 24.86 | [14 empty] | VV | 2 | 2 | True | 0 | ROZPOCET
|  |  | 5*1,2*2 |  |  |  | 12 | [14 empty] | VV | 2 | 2 | True | 0 | ROZPOCET
|  |  | Součet |  |  |  | 86.16 | [14 empty] | VV | 2 | 4 | True | 1 | ROZPOCET
5 | K | 151101111 | Odstranění příložného pažení a rozepření stěn rýh hl do 2 m |  |  | m2 | 86.16 |  |  | 0 |  |  |  | základní | 0.07 | 6.0312 | 0 | 0 | 0 | 0 | 4 | K | 2 |  |  |  | ROZPOCET | 0 | 0 | 0 | 0 | 0 | 1 | 0 | 4 | -206441703
6 | K | 161101101 | Svislé přemístění výkopku z horniny tř. 1 až 4 hl výkopu do 2,5 m |  |  | m3 | 51.12 |  |  | 0 |  |  |  | základní | 0.345 | 17.6364 | 0 | 0 | 0 | 0 | 4 | K | 2 |  |  |  | ROZPOCET | 0 | 0 | 0 | 0 | 0 | 1 | 0 | 4 | 1299695830
|  |  | 6,12+2,25+42,75 |  |  |  | 51.12 | [14 empty] | VV | 2 | 2 | True | 1 | ROZPOCET
7 | K | 162201101 | Vodorovné přemístění do 20 m výkopku/sypaniny z horniny tř. 1 až 4 |  |  | m3 | 23.53 |  |  | 0 |  |  |  | základní | 0.087 | 2.0471 | 0 | 0 | 0 | 0 | 4 | K | 2 |  |  |  | ROZPOCET | 0 | 0 | 0 | 0 | 0 | 1 | 0 | 4 | 1848941759
|  |  | 10,5*0,8*1,2 |  |  |  | 10.08 | [14 empty] | VV | 2 | 2 | True | 0 | ROZPOCET
|  |  | 11,3*0,8*0,525 |  |  |  | 4.746 | [14 empty] | VV | 2 | 2 | True | 0 | ROZPOCET
|  |  | 5*0,8*0,59 |  |  |  | 2.36 | [14 empty] | VV | 2 | 2 | True | 0 | ROZPOCET
|  |  | 18*0,8*0,44 |  |  |  | 6.336 | [14 empty] | VV | 2 | 2 | True | 0 | ROZPOCET
|  |  | 2,25 |  |  |  | 2.25 | [14 empty] | VV | 2 | 2 | True | 0 | ROZPOCET
|  |  | Součet |  |  |  | 25.772 | [14 empty] | VV | 2 | 4 | True | 0 | ROZPOCET
|  |  | 23,53 |  |  |  | 23.53 | [14 empty] | VV | 2 | 2 | True | 1 | ROZPOCET
8 | K | 162701105 | Vodorovné přemístění do 10000 m výkopku/sypaniny z horniny tř. 1 až 4 |  |  | m3 | 25.34 |  |  | 0 |  |  |  | základní | 0.083 | 2.1032 | 0 | 0 | 0 | 0 | 4 | K | 2 |  |  |  | ROZPOCET | 0 | 0 | 0 | 0 | 0 | 1 | 0 | 4 | 1157126679
|  |  | 4,5*0,8*1,7 |  |  |  | 6.12 | [14 empty] | VV | 2 | 2 | True | 0 | ROZPOCET
|  |  | 42,75-23,53 |  |  |  | 19.22 | [14 empty] | VV | 2 | 2 | True | 0 | ROZPOCET
|  |  | Součet |  |  |  | 25.34 | [14 empty] | VV | 2 | 4 | True | 1 | ROZPOCET
9 | K | 167101102 | Nakládání výkopku z hornin tř. 1 až 4 přes 100 m3 |  |  | m3 | 25.34 |  |  | 0 |  |  |  | základní | 0.097 | 2.458 | 0 | 0 | 0 | 0 | 4 | K | 2 |  |  |  | ROZPOCET | 0 | 0 | 0 | 0 | 0 | 1 | 0 | 4 | 433545887
10 | K | 171201201 | Uložení sypaniny na skládky |  |  | m3 | 25.34 |  |  | 0 |  |  |  | základní | 0.009 | 0.22806 | 0 | 0 | 0 | 0 | 4 | K | 2 |  |  |  | ROZPOCET | 0 | 0 | 0 | 0 | 0 | 1 | 0 | 4 | 2145974317
11 | K | 171201211 | Poplatek za uložení odpadu ze sypaniny na skládce (skládkovné) |  |  | t | 44.4 |  |  | 0 |  |  |  | základní | 0 | 0 | 0 | 0 | 0 | 0 | 4 | K | 2 |  |  |  | ROZPOCET | 0 | 0 | 0 | 0 | 0 | 1 | 0 | 4 | -1181200292
|  |  | 25,34*1,75 |  |  |  | 44.345 | [14 empty] | VV | 2 | 2 | True | 0 | ROZPOCET
|  |  | Součet |  |  |  | 44.345 | [14 empty] | VV | 2 | 4 | True | 0 | ROZPOCET
|  |  | 44,4 |  |  |  | 44.4 | [14 empty] | VV | 2 | 2 | True | 1 | ROZPOCET
12 | K | 174101101 | Zásyp jam, šachet rýh nebo kolem objektů sypaninou se zhutněním |  |  | m3 | 25.87 |  |  | 0 |  |  |  | základní | 0.299 | 7.7351 | 0 | 0 | 0 | 0 | 4 | K | 2 |  |  |  | ROZPOCET | 0 | 0 | 0 | 0 | 0 | 1 | 0 | 4 | -765975717
|  |  | zásyp vytěženou zeminou | [18 empty] | VV | 2 | 1 | True | 0 | ROZPOCET
|  |  | 23,53 |  |  |  | 23.53 | [14 empty] | VV | 2 | 2 | True | 0 | ROZPOCET
|  |  | zásyp dobře hutnitelným materiálem | [18 empty] | VV | 2 | 1 | True | 0 | ROZPOCET
|  |  | 6,12-(4,5*0,8*1,05) |  |  |  | 2.34 | [14 empty] | VV | 2 | 2 | True | 0 | ROZPOCET
|  |  | Součet |  |  |  | 25.87 | [14 empty] | VV | 2 | 4 | True | 1 | ROZPOCET
13 | M | 583336510.111 | Dobře hutnitelný materiál |  |  | t | 4.68 |  |  | 0 |  |  |  | základní | 0 | 0 | 1 | 4.68 | 0 | 0 | 8 | M | 2 |  |  |  | ROZPOCET | 0 | 0 | 0 | 0 | 0 | 1 | 0 | 4 | 987279136
|  |  | 2,34*2 |  |  |  | 4.68 | [14 empty] | VV | 2 | 2 | True | 1 | ROZPOCET
14 | K | 175151101 | Obsypání potrubí strojně sypaninou bez prohození, uloženou do 3 m |  |  | m3 | 17.5 |  |  | 0 |  |  |  | základní | 0.286 | 5.005 | 0 | 0 | 0 | 0 | 4 | K | 2 |  |  |  | ROZPOCET | 0 | 0 | 0 | 0 | 0 | 1 | 0 | 4 | 299980668
|  |  | 18*0,8*0,41 |  |  |  | 5.904 | [14 empty] | VV | 2 | 2 | True | 0 | ROZPOCET
|  |  | 11,5*0,8*0,425 |  |  |  | 3.91 | [14 empty] | VV | 2 | 2 | True | 0 | ROZPOCET
|  |  | 5*0,8*0,46 |  |  |  | 1.84 | [14 empty] | VV | 2 | 2 | True | 0 | ROZPOCET
|  |  | 14,5*0,8*0,5 |  |  |  | 5.8 | [14 empty] | VV | 2 | 2 | True | 0 | ROZPOCET
|  |  | Součet |  |  |  | 17.454 | [14 empty] | VV | 2 | 4 | True | 0 | ROZPOCET
|  |  | 17,5 |  |  |  | 17.5 | [14 empty] | VV | 2 | 2 | True | 1 | ROZPOCET
15 | M | 583373100 | štěrkopísek frakce 0-4 třída B |  |  | t | 30.63 |  |  | 0 |  |  |  | základní | 0 | 0 | 1 | 30.63 | 0 | 0 | 8 | M | 2 |  |  |  | ROZPOCET | 0 | 0 | 0 | 0 | 0 | 1 | 0 | 4 | -81874557
|  |  | 17,5*1,75 |  |  |  | 30.625 | [14 empty] | VV | 2 | 2 | True | 0 | ROZPOCET
|  |  | Součet |  |  |  | 30.625 | [14 empty] | VV | 2 | 4 | True | 0 | ROZPOCET
|  |  | 30,63 |  |  |  | 30.63 | [14 empty] | VV | 2 | 2 | True | 1 | ROZPOCET
| 2 - Zakládání | [8 empty] | 0 | [5 empty] | 0.196 |  | 0 |  | 0 | 1 | D | 1 |  |  |  | ROZPOCET | [6 empty] | 0
16 | K | 215901101 | Zhutnění podloží z hornin soudržných do 92% PS nebo nesoudržných sypkých I(d) do 0,8 |  |  | m2 | 39.2 |  |  | 0 |  |  |  | základní | 0.005 | 0.196 | 0 | 0 | 0 | 0 | 4 | K | 2 |  |  |  | ROZPOCET | 0 | 0 | 0 | 0 | 0 | 1 | 0 | 4 | -1665526243
|  |  | (18+11,5+5+14,5)*0,8 |  |  |  | 39.2 | [14 empty] | VV | 2 | 2 | True | 1 | ROZPOCET
| 3 - Svislé a kompletní konstrukce | [8 empty] | 0 | [5 empty] | 4.59 |  | 0 |  | 0 | 1 | D | 1 |  |  |  | ROZPOCET | [6 empty] | 0
17 | K | 359901211 | Monitoring stoky jakékoli výšky na nové kanalizaci |  |  | m | 15 |  |  | 0 |  |  |  | základní | 0.085 | 1.275 | 0 | 0 | 0 | 0 | 4 | K | 2 |  |  |  | ROZPOCET | 0 | 0 | 0 | 0 | 0 | 1 | 0 | 4 | 1696535786
|  |  | 15 |  |  |  | 15 | [14 empty] | VV | 2 | 2 | True | 1 | ROZPOCET
18 | K | 359901212 | Monitoring stoky jakékoli výšky na stávající kanalizaci |  |  | m | 15 |  |  | 0 |  |  |  | základní | 0.221 | 3.315 | 0 | 0 | 0 | 0 | 4 | K | 2 |  |  |  | ROZPOCET | 0 | 0 | 0 | 0 | 0 | 1 | 0 | 4 | -1253645976
| 4 - Vodorovné konstrukce | [8 empty] | 0 | [5 empty] | 7.7703 |  | 11.1555 |  | 0 | 1 | D | 1 |  |  |  | ROZPOCET | [6 empty] | 0
19 | K | 451573111 | Lože pod potrubí otevřený výkop ze štěrkopísku |  |  | m3 | 5.9 |  |  | 0 |  |  |  | základní | 1.317 | 7.7703 | 1.8908 | 11.1555 | 0 | 0 | 4 | K | 2 |  |  |  | ROZPOCET | 0 | 0 | 0 | 0 | 0 | 1 | 0 | 4 | 189661151
|  |  | 39,2*0,15 |  |  |  | 5.88 | [14 empty] | VV | 2 | 2 | True | 0 | ROZPOCET
|  |  | Součet |  |  |  | 5.88 | [14 empty] | VV | 2 | 4 | True | 0 | ROZPOCET
|  |  | 5,9 |  |  |  | 5.9 | [14 empty] | VV | 2 | 2 | True | 1 | ROZPOCET
| 998 - Přesun hmot | [8 empty] | 0 | [5 empty] | 68.8762 |  | 0 |  | 0 | 1 | D | 1 |  |  |  | ROZPOCET | [6 empty] | 0
20 | K | 998276101 | Přesun hmot pro trubní vedení z trub z plastických hmot otevřený výkop |  |  | t | 46.538 |  |  | 0 |  |  |  | základní | 1.48 | 68.8762 | 0 | 0 | 0 | 0 | 4 | K | 2 |  |  |  | ROZPOCET | 0 | 0 | 0 | 0 | 0 | 1 | 0 | 4 | 1255009152
| PSV - Práce a dodávky PSV | [8 empty] | 0 | [5 empty] | 277.2947 |  | 0.65634 |  | 0 | 2 | D | 0 |  |  |  | ROZPOCET | [6 empty] | 0
| 721 - Zdravotechnika - vnitřní kanalizace | [8 empty] | 0 | [5 empty] | 86.124 |  | 0.19865 |  | 0 | 2 | D | 1 |  |  |  | ROZPOCET | [6 empty] | 0
21 | K | 721173315.1 | Potrubí kanalizační plastové svislé systém KG DN 110 |  |  | m | 7.5 |  |  | 0 |  |  |  | základní | 0.478 | 3.585 | 0.00189 | 0.014175 | 0 | 0 | 16 | K | 2 |  |  |  | ROZPOCET | 0 | 0 | 0 | 0 | 0 | 1 | 0 | 16 | -1237664181
|  |  | 6,3*1,15 |  |  |  | 7.245 | [14 empty] | VV | 2 | 2 | True | 0 | ROZPOCET
|  |  | Součet |  |  |  | 7.245 | [14 empty] | VV | 2 | 4 | True | 0 | ROZPOCET
|  |  | 7,5 |  |  |  | 7.5 | [14 empty] | VV | 2 | 2 | True | 1 | ROZPOCET
22 | K | 721173401 | Potrubí kanalizační plastové svodné systém KG DN 100 |  |  | m | 21 |  |  | 0 |  |  |  | základní | 0.363 | 7.623 | 0.00126 | 0.02646 | 0 | 0 | 16 | K | 2 |  |  |  | ROZPOCET | 0 | 0 | 0 | 0 | 0 | 1 | 0 | 16 | 256319459
|  |  | 18*1,15 |  |  |  | 20.7 | [14 empty] | VV | 2 | 2 | True | 0 | ROZPOCET
|  |  | Součet |  |  |  | 20.7 | [14 empty] | VV | 2 | 4 | True | 0 | ROZPOCET
|  |  | 21 |  |  |  | 21 | [14 empty] | VV | 2 | 2 | True | 1 | ROZPOCET
23 | K | 721173402 | Potrubí kanalizační plastové svodné systém KG DN 125 |  |  | m | 13.5 |  |  | 0 |  |  |  | základní | 0.383 | 5.1705 | 0.00177 | 0.023895 | 0 | 0 | 16 | K | 2 |  |  |  | ROZPOCET | 0 | 0 | 0 | 0 | 0 | 1 | 0 | 16 | -526618403
|  |  | 11,5*1,15 |  |  |  | 13.225 | [14 empty] | VV | 2 | 2 | True | 0 | ROZPOCET
|  |  | Součet |  |  |  | 13.225 | [14 empty] | VV | 2 | 4 | True | 0 | ROZPOCET
|  |  | 13,5 |  |  |  | 13.5 | [14 empty] | VV | 2 | 2 | True | 1 | ROZPOCET
24 | K | 721173403 | Potrubí kanalizační plastové svodné systém KG DN 150 |  |  | m | 6 |  |  | 0 |  |  |  | základní | 0.404 | 2.424 | 0.00277 | 0.01662 | 0 | 0 | 16 | K | 2 |  |  |  | ROZPOCET | 0 | 0 | 0 | 0 | 0 | 1 | 0 | 16 | 846016331
|  |  | 5*1,15 |  |  |  | 5.75 | [14 empty] | VV | 2 | 2 | True | 0 | ROZPOCET
|  |  | Součet |  |  |  | 5.75 | [14 empty] | VV | 2 | 4 | True | 0 | ROZPOCET
|  |  | 6 |  |  |  | 6 | [14 empty] | VV | 2 | 2 | True | 1 | ROZPOCET
25 | K | 721173404 | Potrubí kanalizační plastové svodné systém KG DN 200 |  |  | m | 17 |  |  | 0 |  |  |  | základní | 0.425 | 7.225 | 0.0044 | 0.0748 | 0 | 0 | 16 | K | 2 |  |  |  | ROZPOCET | 0 | 0 | 0 | 0 | 0 | 1 | 0 | 16 | -1959922500
|  |  | 14,5*1,15 |  |  |  | 16.675 | [14 empty] | VV | 2 | 2 | True | 0 | ROZPOCET
|  |  | Součet |  |  |  | 16.675 | [14 empty] | VV | 2 | 4 | True | 0 | ROZPOCET
|  |  | 17 |  |  |  | 17 | [14 empty] | VV | 2 | 2 | True | 1 | ROZPOCET
26 | K | 721174024 | Potrubí kanalizační z PP odpadní systém HT DN 70 |  |  | m | 16 |  |  | 0 |  |  |  | základní | 0.78 | 12.48 | 0.00059 | 0.00944 | 0 | 0 | 16 | K | 2 |  |  |  | ROZPOCET | 0 | 0 | 0 | 0 | 0 | 1 | 0 | 16 | -1404897616
|  |  | 13,5*1,15 |  |  |  | 15.525 | [14 empty] | VV | 2 | 2 | True | 0 | ROZPOCET
|  |  | Součet |  |  |  | 15.525 | [14 empty] | VV | 2 | 4 | True | 0 | ROZPOCET
|  |  | 16 |  |  |  | 16 | [14 empty] | VV | 2 | 2 | True | 1 | ROZPOCET
27 | K | 721174024.1 | Potrubí kanalizační z PP odpadní systém HT DN 70 - pod podlahou v zemi |  |  | m | 11.5 |  |  | 0 |  |  |  | základní | 0.78 | 8.97 | 0.00059 | 0.006785 | 0 | 0 | 16 | K | 2 |  |  |  | ROZPOCET | 0 | 0 | 0 | 0 | 0 | 1 | 0 | 16 | 662431763
|  |  | 9,6*1,15 |  |  |  | 11.04 | [14 empty] | VV | 2 | 2 | True | 0 | ROZPOCET
|  |  | Součet |  |  |  | 11.04 | [14 empty] | VV | 2 | 4 | True | 0 | ROZPOCET
|  |  | 11,5 |  |  |  | 11.5 | [14 empty] | VV | 2 | 2 | True | 1 | ROZPOCET
28 | K | 721174025 | Potrubí kanalizační z PP odpadní systém HT DN 100 |  |  | m | 14 |  |  | 0 |  |  |  | základní | 0.827 | 11.578 | 0.0012 | 0.0168 | 0 | 0 | 16 | K | 2 |  |  |  | ROZPOCET | 0 | 0 | 0 | 0 | 0 | 1 | 0 | 16 | 1835948674
|  |  | 11,8*1,15 |  |  |  | 13.57 | [14 empty] | VV | 2 | 2 | True | 0 | ROZPOCET
|  |  | Součet |  |  |  | 13.57 | [14 empty] | VV | 2 | 4 | True | 0 | ROZPOCET
|  |  | 14 |  |  |  | 14 | [14 empty] | VV | 2 | 2 | True | 1 | ROZPOCET
29 | K | 721174042 | Potrubí kanalizační z PP připojovací systém HT DN 40 |  |  | m | 2.5 |  |  | 0 |  |  |  | základní | 0.659 | 1.6475 | 0.00029 | 0.000725 | 0 | 0 | 16 | K | 2 |  |  |  | ROZPOCET | 0 | 0 | 0 | 0 | 0 | 1 | 0 | 16 | -1128500403
|  |  | 2,1*1,15 |  |  |  | 2.415 | [14 empty] | VV | 2 | 2 | True | 0 | ROZPOCET
|  |  | Součet |  |  |  | 2.415 | [14 empty] | VV | 2 | 4 | True | 0 | ROZPOCET
|  |  | 2,5 |  |  |  | 2.5 | [14 empty] | VV | 2 | 2 | True | 1 | ROZPOCET
30 | K | 721174043 | Potrubí kanalizační z PP připojovací systém HT DN 50 |  |  | m | 14.5 |  |  | 0 |  |  |  | základní | 0.728 | 10.556 | 0.00035 | 0.005075 | 0 | 0 | 16 | K | 2 |  |  |  | ROZPOCET | 0 | 0 | 0 | 0 | 0 | 1 | 0 | 16 | 1270748362
|  |  | (10,7+1,5)*1,15 |  |  |  | 14.03 | [14 empty] | VV | 2 | 2 | True | 0 | ROZPOCET
|  |  | Součet |  |  |  | 14.03 | [14 empty] | VV | 2 | 4 | True | 0 | ROZPOCET
|  |  | 14,5 |  |  |  | 14.5 | [14 empty] | VV | 2 | 2 | True | 1 | ROZPOCET
31 | K | 721174044 | Potrubí kanalizační z PP připojovací systém HT DN 70 |  |  | m | 2 |  |  | 0 |  |  |  | základní | 0.797 | 1.594 | 0.00057 | 0.00114 | 0 | 0 | 16 | K | 2 |  |  |  | ROZPOCET | 0 | 0 | 0 | 0 | 0 | 1 | 0 | 16 | -87385453
|  |  | 1,4*1,15 |  |  |  | 1.61 | [14 empty] | VV | 2 | 2 | True | 0 | ROZPOCET
|  |  | Součet |  |  |  | 1.61 | [14 empty] | VV | 2 | 4 | True | 0 | ROZPOCET
|  |  | 2 |  |  |  | 2 | [14 empty] | VV | 2 | 2 | True | 1 | ROZPOCET
32 | K | 721174045 | Potrubí kanalizační z PP připojovací systém HT DN 100 |  |  | m | 2 |  |  | 0 |  |  |  | základní | 0.832 | 1.664 | 0.00114 | 0.00228 | 0 | 0 | 16 | K | 2 |  |  |  | ROZPOCET | 0 | 0 | 0 | 0 | 0 | 1 | 0 | 16 | 717276446
|  |  | 1,2*1,15 |  |  |  | 1.38 | [14 empty] | VV | 2 | 2 | True | 0 | ROZPOCET
|  |  | Součet |  |  |  | 1.38 | [14 empty] | VV | 2 | 4 | True | 0 | ROZPOCET
|  |  | 2 |  |  |  | 2 | [14 empty] | VV | 2 | 2 | True | 1 | ROZPOCET
33 | K | 721194104 | Vyvedení a upevnění odpadních výpustek DN 40 |  |  | kus | 10 |  |  | 0 |  |  |  | základní | 0.157 | 1.57 | 0 | 0 | 0 | 0 | 16 | K | 2 |  |  |  | ROZPOCET | 0 | 0 | 0 | 0 | 0 | 1 | 0 | 16 | -243194541
|  |  | 10 |  |  |  | 10 | [14 empty] | VV | 2 | 2 | True | 1 | ROZPOCET
34 | K | 721194105 | Vyvedení a upevnění odpadních výpustek DN 50 |  |  | kus | 5 |  |  | 0 |  |  |  | základní | 0.174 | 0.87 | 0 | 0 | 0 | 0 | 16 | K | 2 |  |  |  | ROZPOCET | 0 | 0 | 0 | 0 | 0 | 1 | 0 | 16 | -590071580
|  |  | 5 |  |  |  | 5 | [14 empty] | VV | 2 | 2 | True | 1 | ROZPOCET
35 | K | 721194107 | Vyvedení a upevnění odpadních výpustek DN 70 |  |  | kus | 1 |  |  | 0 |  |  |  | základní | 0.211 | 0.211 | 0 | 0 | 0 | 0 | 16 | K | 2 |  |  |  | ROZPOCET | 0 | 0 | 0 | 0 | 0 | 1 | 0 | 16 | -2141290319
36 | K | 721194109 | Vyvedení a upevnění odpadních výpustek DN 100 |  |  | kus | 7 |  |  | 0 |  |  |  | základní | 0.259 | 1.813 | 0 | 0 | 0 | 0 | 16 | K | 2 |  |  |  | ROZPOCET | 0 | 0 | 0 | 0 | 0 | 1 | 0 | 16 | 1437882181
|  |  | 4+2+1 |  |  |  | 7 | [14 empty] | VV | 2 | 2 | True | 1 | ROZPOCET
37 | K | 721273152 | Hlavice ventilační polypropylen PP DN 75 |  |  | kus | 1 |  |  | 0 |  |  |  | základní | 0.176 | 0.176 | 0.00016 | 0.00016 | 0 | 0 | 16 | K | 2 |  |  |  | ROZPOCET | 0 | 0 | 0 | 0 | 0 | 1 | 0 | 16 | -1271526940
|  |  | Ventilační hlavice včetně ventilační soupravy | [18 empty] | VV | 2 | 1 | True | 0 | ROZPOCET
|  |  | 1 |  |  |  | 1 | [14 empty] | VV | 2 | 2 | True | 1 | ROZPOCET
38 | K | 721273153 | Hlavice ventilační polypropylen PP DN 110 |  |  | kus | 1 |  |  | 0 |  |  |  | základní | 0.177 | 0.177 | 0.00029 | 0.00029 | 0 | 0 | 16 | K | 2 |  |  |  | ROZPOCET | 0 | 0 | 0 | 0 | 0 | 1 | 0 | 16 | 669059636
|  |  | Ventilační hlavice včetně ventilační soupravy | [18 empty] | VV | 2 | 1 | True | 0 | ROZPOCET
|  |  | 1 |  |  |  | 1 | [14 empty] | VV | 2 | 2 | True | 1 | ROZPOCET
39 | K | 721290111 | Zkouška těsnosti potrubí kanalizace vodou do DN 125 |  |  | m | 50.5 |  |  | 0 |  |  |  | základní | 0.048 | 2.424 | 0 | 0 | 0 | 0 | 16 | K | 2 |  |  |  | ROZPOCET | 0 | 0 | 0 | 0 | 0 | 1 | 0 | 16 | -900704856
|  |  | 11,5+4,5+21+13,5 |  |  |  | 50.5 | [14 empty] | VV | 2 | 2 | True | 1 | ROZPOCET
40 | K | 721290112 | Zkouška těsnosti potrubí kanalizace vodou do DN 200 |  |  | m | 23 |  |  | 0 |  |  |  | základní | 0.059 | 1.357 | 0 | 0 | 0 | 0 | 16 | K | 2 |  |  |  | ROZPOCET | 0 | 0 | 0 | 0 | 0 | 1 | 0 | 16 | -1281916210
|  |  | 6+17 |  |  |  | 23 | [14 empty] | VV | 2 | 2 | True | 1 | ROZPOCET
41 | K | 721290123 | Zkouška těsnosti potrubí kanalizace kouřem do DN 300 |  |  | m | 51 |  |  | 0 |  |  |  | základní | 0.059 | 3.009 | 0 | 0 | 0 | 0 | 16 | K | 2 |  |  |  | ROZPOCET | 0 | 0 | 0 | 0 | 0 | 1 | 0 | 16 | -494021396
|  |  | 16+14+2,5+14,5+2+2 |  |  |  | 51 | [14 empty] | VV | 2 | 2 | True | 1 | ROZPOCET
| 722 - Zdravotechnika - vnitřní vodovod | [8 empty] | 0 | [5 empty] | 150.4541 |  | 0.20245 |  | 0 | 2 | D | 1 |  |  |  | ROZPOCET | [6 empty] | 0
42 | K | 722174002 | Potrubí vodovodní plastové PPR svar polyfuze PN 16 D 20 x 2,8 mm |  |  | m | 40 |  |  | 0 |  |  |  | základní | 0.529 | 21.16 | 0.00066 | 0.0264 | 0 | 0 | 16 | K | 2 |  |  |  | ROZPOCET | 0 | 0 | 0 | 0 | 0 | 1 | 0 | 16 | -1598226741
|  |  | studená voda | [18 empty] | VV | 2 | 1 | True | 0 | ROZPOCET
|  |  | 34,6*1,15 |  |  |  | 39.79 | [14 empty] | VV | 2 | 2 | True | 0 | ROZPOCET
|  |  | Součet |  |  |  | 39.79 | [14 empty] | VV | 2 | 4 | True | 0 | ROZPOCET
|  |  | 40 |  |  |  | 40 | [14 empty] | VV | 2 | 2 | True | 1 | ROZPOCET
43 | K | 722174003 | Potrubí vodovodní plastové PPR svar polyfuze PN 16 D 25 x 3,5 mm |  |  | m | 37 |  |  | 0 |  |  |  | základní | 0.616 | 22.792 | 0.00091 | 0.03367 | 0 | 0 | 16 | K | 2 |  |  |  | ROZPOCET | 0 | 0 | 0 | 0 | 0 | 1 | 0 | 16 | 1293853602
|  |  | studená voda | [18 empty] | VV | 2 | 1 | True | 0 | ROZPOCET
|  |  | 32*1,15 |  |  |  | 36.8 | [14 empty] | VV | 2 | 2 | True | 0 | ROZPOCET
|  |  | Součet |  |  |  | 36.8 | [14 empty] | VV | 2 | 4 | True | 0 | ROZPOCET
|  |  | 37 |  |  |  | 37 | [14 empty] | VV | 2 | 2 | True | 1 | ROZPOCET
44 | K | 722174004 | Potrubí vodovodní plastové PPR svar polyfuze PN 16 D 32 x 4,4 mm |  |  | m | 9.5 |  |  | 0 |  |  |  | základní | 0.696 | 6.612 | 0.00119 | 0.011305 | 0 | 0 | 16 | K | 2 |  |  |  | ROZPOCET | 0 | 0 | 0 | 0 | 0 | 1 | 0 | 16 | 340906164
|  |  | studená voda | [18 empty] | VV | 2 | 1 | True | 0 | ROZPOCET
|  |  | 8*1,15 |  |  |  | 9.2 | [14 empty] | VV | 2 | 2 | True | 0 | ROZPOCET
|  |  | Součet |  |  |  | 9.2 | [14 empty] | VV | 2 | 4 | True | 0 | ROZPOCET
|  |  | 9,5 |  |  |  | 9.5 | [14 empty] | VV | 2 | 2 | True | 1 | ROZPOCET
45 | K | 722174005 | Potrubí vodovodní plastové PPR svar polyfuze PN 16 D 40 x 5,5 mm |  |  | m | 12.5 |  |  | 0 |  |  |  | základní | 0.743 | 9.2875 | 0.00252 | 0.0315 | 0 | 0 | 16 | K | 2 |  |  |  | ROZPOCET | 0 | 0 | 0 | 0 | 0 | 1 | 0 | 16 | -20210401
|  |  | studená voda | [18 empty] | VV | 2 | 1 | True | 0 | ROZPOCET
|  |  | 10,5*1,15 |  |  |  | 12.075 | [14 empty] | VV | 2 | 2 | True | 0 | ROZPOCET
|  |  | Součet |  |  |  | 12.075 | [14 empty] | VV | 2 | 4 | True | 0 | ROZPOCET
|  |  | 12,5 |  |  |  | 12.5 | [14 empty] | VV | 2 | 2 | True | 1 | ROZPOCET
46 | K | 722174022 | Potrubí vodovodní plastové PPR svar polyfuze PN 20 D 20 x 3,4 mm |  |  | m | 20 |  |  | 0 |  |  |  | základní | 0.529 | 10.58 | 0.00078 | 0.0156 | 0 | 0 | 16 | K | 2 |  |  |  | ROZPOCET | 0 | 0 | 0 | 0 | 0 | 1 | 0 | 16 | -221530378
|  |  | teplá voda | [18 empty] | VV | 2 | 1 | True | 0 | ROZPOCET
|  |  | 17,3*1,15 |  |  |  | 19.895 | [14 empty] | VV | 2 | 2 | True | 0 | ROZPOCET
|  |  | Součet |  |  |  | 19.895 | [14 empty] | VV | 2 | 4 | True | 0 | ROZPOCET
|  |  | 20 |  |  |  | 20 | [14 empty] | VV | 2 | 2 | True | 1 | ROZPOCET
47 | K | 722174023 | Potrubí vodovodní plastové PPR svar polyfuze PN 20 D 25 x 4,2 mm |  |  | m | 24.5 |  |  | 0 |  |  |  | základní | 0.616 | 15.092 | 0.00096 | 0.02352 | 0 | 0 | 16 | K | 2 |  |  |  | ROZPOCET | 0 | 0 | 0 | 0 | 0 | 1 | 0 | 16 | -1305351761
|  |  | teplá voda | [18 empty] | VV | 2 | 1 | True | 0 | ROZPOCET
|  |  | 21*1,15 |  |  |  | 24.15 | [14 empty] | VV | 2 | 2 | True | 0 | ROZPOCET
|  |  | Součet |  |  |  | 24.15 | [14 empty] | VV | 2 | 4 | True | 0 | ROZPOCET
|  |  | 24,5 |  |  |  | 24.5 | [14 empty] | VV | 2 | 2 | True | 1 | ROZPOCET
48 | K | 722181221 | Ochrana vodovodního potrubí přilepenými tepelně izolačními trubicemi z PE tl do 10 mm DN do 22 mm |  |  | m | 40 |  |  | 0 |  |  |  | základní | 0.103 | 4.12 | 5e-05 | 0.002 | 0 | 0 | 16 | K | 2 |  |  |  | ROZPOCET | 0 | 0 | 0 | 0 | 0 | 1 | 0 | 16 | -1254618247
|  |  | izolace potrubí studené vody | [18 empty] | VV | 2 | 1 | True | 0 | ROZPOCET
|  |  | 40 |  |  |  | 40 | [14 empty] | VV | 2 | 2 | True | 1 | ROZPOCET
49 | K | 722181222 | Ochrana vodovodního potrubí přilepenými tepelně izolačními trubicemi z PE tl do 10 mm DN do 42 mm |  |  | m | 59 |  |  | 0 |  |  |  | základní | 0.103 | 6.077 | 7e-05 | 0.00413 | 0 | 0 | 16 | K | 2 |  |  |  | ROZPOCET | 0 | 0 | 0 | 0 | 0 | 1 | 0 | 16 | 1464179715
|  |  | izolace potrubí studené vody | [18 empty] | VV | 2 | 1 | True | 0 | ROZPOCET
|  |  | 37+9,5+12,5 |  |  |  | 59 | [14 empty] | VV | 2 | 2 | True | 1 | ROZPOCET
50 | K | 722181251 | Ochrana vodovodního potrubí přilepenými tepelně izolačními trubicemi z PE tl do 25 mm DN do 22 mm |  |  | m | 20 |  |  | 0 |  |  |  | základní | 0.118 | 2.36 | 0.0002 | 0.004 | 0 | 0 | 16 | K | 2 |  |  |  | ROZPOCET | 0 | 0 | 0 | 0 | 0 | 1 | 0 | 16 | -521410740
|  |  | izolace potrubí teplé vody | [18 empty] | VV | 2 | 1 | True | 0 | ROZPOCET
|  |  | 20 |  |  |  | 20 | [14 empty] | VV | 2 | 2 | True | 1 | ROZPOCET
51 | K | 722181252 | Ochrana vodovodního potrubí přilepenými tepelně izolačními trubicemi z PE tl do 25 mm DN do 42 mm |  |  | m | 24.5 |  |  | 0 |  |  |  | základní | 0.118 | 2.891 | 0.00024 | 0.00588 | 0 | 0 | 16 | K | 2 |  |  |  | ROZPOCET | 0 | 0 | 0 | 0 | 0 | 1 | 0 | 16 | -522867395
|  |  | izolace potrubí teplé vody | [18 empty] | VV | 2 | 1 | True | 0 | ROZPOCET
|  |  | 24,5 |  |  |  | 24.5 | [14 empty] | VV | 2 | 2 | True | 1 | ROZPOCET
52 | K | 722190401 | Vyvedení a upevnění výpustku do DN 25 |  |  | kus | 36 |  |  | 0 |  |  |  | základní | 0.425 | 15.3 | 0 | 0 | 0 | 0 | 16 | K | 2 |  |  |  | ROZPOCET | 0 | 0 | 0 | 0 | 0 | 1 | 0 | 16 | 1484406409
|  |  | 4+2+3+1+16+2+2+4+2 |  |  |  | 36 | [14 empty] | VV | 2 | 2 | True | 1 | ROZPOCET
53 | K | 722220111 | Nástěnka pro výtokový ventil G 1/2 s jedním závitem |  |  | kus | 34 |  |  | 0 |  |  |  | základní | 0.23 | 7.82 | 0.00013 | 0.00442 | 0 | 0 | 16 | K | 2 |  |  |  | ROZPOCET | 0 | 0 | 0 | 0 | 0 | 1 | 0 | 16 | 1569919039
|  |  | 4+2+3+1+16+2+2+4 |  |  |  | 34 | [14 empty] | VV | 2 | 2 | True | 1 | ROZPOCET
54 | K | 722220112 | Nástěnka pro výtokový ventil G 3/4 s jedním závitem |  |  | kus | 3 |  |  | 0 |  |  |  | základní | 0.26 | 0.78 | 0.00022 | 0.00066 | 0 | 0 | 16 | K | 2 |  |  |  | ROZPOCET | 0 | 0 | 0 | 0 | 0 | 1 | 0 | 16 | 989399672
|  |  | 3 |  |  |  | 3 | [14 empty] | VV | 2 | 2 | True | 1 | ROZPOCET
55 | K | 722220121 | Nástěnka pro baterii G 1/2 s jedním závitem |  |  | pár | 2 |  |  | 0 |  |  |  | základní | 0.457 | 0.914 | 0.00025 | 0.0005 | 0 | 0 | 16 | K | 2 |  |  |  | ROZPOCET | 0 | 0 | 0 | 0 | 0 | 1 | 0 | 16 | 58594997
|  |  | 1+1 |  |  |  | 2 | [14 empty] | VV | 2 | 2 | True | 1 | ROZPOCET
56 | K | 7222241152.21 | Buben s tvarově stálou hadicí DN15 dl hadice 20 m, pro pověšení na zeď, pro připojení VAP |  |  | kus | 3 |  |  | 0 |  |  |  | základní | 0 | 0 | 0 | 0 | 0 | 0 | 16 | K | 2 |  |  |  | ROZPOCET | 0 | 0 | 0 | 0 | 0 | 1 | 0 | 16 | -1594432672
57 | K | 722224152 | Kulový kohout zahradní s vnějším závitem a páčkou PN 15, T 120 °C G 1/2 - 3/4" |  |  | kus | 3 |  |  | 0 |  |  |  | základní | 0.16 | 0.48 | 0.00022 | 0.00066 | 0 | 0 | 16 | K | 2 |  |  |  | ROZPOCET | 0 | 0 | 0 | 0 | 0 | 1 | 0 | 16 | 837024563
58 | K | 722231075 | Ventil zpětný G 5/4 PN 10 do 110°C se dvěma závity |  |  | kus | 1 |  |  | 0 |  |  |  | základní | 0.269 | 0.269 | 0.00036 | 0.00036 | 0 | 0 | 16 | K | 2 |  |  |  | ROZPOCET | 0 | 0 | 0 | 0 | 0 | 1 | 0 | 16 | -1266652835
59 | K | 722231251 | Ventil pojistný mosazný G 1/2 PN 6 do 100°C k bojleru s vnitřním x vnějším závitem |  |  | kus | 2 |  |  | 0 |  |  |  | základní | 0.16 | 0.32 | 3e-05 | 6e-05 | 0 | 0 | 16 | K | 2 |  |  |  | ROZPOCET | 0 | 0 | 0 | 0 | 0 | 1 | 0 | 16 | -242427369
|  |  | 2 |  |  |  | 2 | [14 empty] | VV | 2 | 2 | True | 1 | ROZPOCET
60 | K | 722232044 | Kohout kulový přímý G 3/4 PN 42 do 185°C vnitřní závit |  |  | kus | 1 |  |  | 0 |  |  |  | základní | 0.2 | 0.2 | 0.00034 | 0.00034 | 0 | 0 | 16 | K | 2 |  |  |  | ROZPOCET | 0 | 0 | 0 | 0 | 0 | 1 | 0 | 16 | 821453081
|  |  | 1 |  |  |  | 1 | [14 empty] | VV | 2 | 2 | True | 1 | ROZPOCET
61 | K | 722232045 | Kohout kulový přímý G 1 PN 42 do 185°C vnitřní závit |  |  | kus | 1 |  |  | 0 |  |  |  | základní | 0.22 | 0.22 | 0.0005 | 0.0005 | 0 | 0 | 16 | K | 2 |  |  |  | ROZPOCET | 0 | 0 | 0 | 0 | 0 | 1 | 0 | 16 | -1591951972
|  |  | 1 |  |  |  | 1 | [14 empty] | VV | 2 | 2 | True | 1 | ROZPOCET
62 | K | 722232046 | Kohout kulový přímý G 5/4 PN 42 do 185°C vnitřní závit |  |  | kus | 2 |  |  | 0 |  |  |  | základní | 0.26 | 0.52 | 0.0007 | 0.0014 | 0 | 0 | 16 | K | 2 |  |  |  | ROZPOCET | 0 | 0 | 0 | 0 | 0 | 1 | 0 | 16 | 1039358022
|  |  | 2 |  |  |  | 2 | [14 empty] | VV | 2 | 2 | True | 1 | ROZPOCET
63 | K | 722234266 | Filtr mosazný G 5/4 PN 16 do 120°C s 2x vnitřním závitem |  |  | kus | 1 |  |  | 0 |  |  |  | základní | 0.26 | 0.26 | 0.00031 | 0.00031 | 0 | 0 | 16 | K | 2 |  |  |  | ROZPOCET | 0 | 0 | 0 | 0 | 0 | 1 | 0 | 16 | 722215573
64 | K | 722263201 | Vodoměr závitový jednovtokový suchoběžný do 100 °C G 1/2 x 80 mm Qn 1,5 m3/s horizontální |  |  | kus | 2 |  |  | 0 |  |  |  | základní | 0.375 | 0.75 | 0.00327 | 0.00654 | 0 | 0 | 16 | K | 2 |  |  |  | ROZPOCET | 0 | 0 | 0 | 0 | 0 | 1 | 0 | 16 | 819508535
|  |  | 2 |  |  |  | 2 | [14 empty] | VV | 2 | 2 | True | 1 | ROZPOCET
65 | K | 722290226 | Zkouška těsnosti vodovodního potrubí závitového do DN 50 |  |  | m | 143.5 |  |  | 0 |  |  |  | základní | 0.067 | 9.6145 | 0.00019 | 0.027265 | 0 | 0 | 16 | K | 2 |  |  |  | ROZPOCET | 0 | 0 | 0 | 0 | 0 | 1 | 0 | 16 | 1400469502
|  |  | 40+37+9,5+12,5+20+24,5 |  |  |  | 143.5 | [14 empty] | VV | 2 | 2 | True | 1 | ROZPOCET
66 | K | 722290234 | Proplach a dezinfekce vodovodního potrubí do DN 80 |  |  | m | 143.5 |  |  | 0 |  |  |  | základní | 0.082 | 11.767 | 1e-05 | 0.001435 | 0 | 0 | 16 | K | 2 |  |  |  | ROZPOCET | 0 | 0 | 0 | 0 | 0 | 1 | 0 | 16 | 225648443
|  |  | 143,5 |  |  |  | 143.5 | [14 empty] | VV | 2 | 2 | True | 1 | ROZPOCET
67 | K | 998722101 | Přesun hmot tonážní pro vnitřní vodovod v objektech v do 6 m |  |  | t | 0.202 |  |  | 0 |  |  |  | základní | 1.327 | 0.26805 | 0 | 0 | 0 | 0 | 16 | K | 2 |  |  |  | ROZPOCET | 0 | 0 | 0 | 0 | 0 | 1 | 0 | 16 | 1111900551
| 725 - Zdravotechnika - zařizovací předměty | [8 empty] | 0 | [5 empty] | 40.1152 |  | 0.25434 |  | 0 | 2 | D | 1 |  |  |  | ROZPOCET | [6 empty] | 0
68 | K | 725119122 | Montáž klozetových mís kombi |  |  | kus | 2 |  |  | 0 |  |  |  | základní | 1.4 | 2.8 | 0.00178 | 0.00356 | 0 | 0 | 16 | K | 2 |  |  |  | ROZPOCET | 0 | 0 | 0 | 0 | 0 | 1 | 0 | 16 | 682721085
69 | M | 642320610 | kombiklozet keramický hluboké splachování odpad svislý - bílý |  |  | kus | 2 |  |  | 0 |  |  |  | základní | 0 | 0 | 0.021 | 0.042 | 0 | 0 | 32 | M | 2 |  |  |  | ROZPOCET | 0 | 0 | 0 | 0 | 0 | 1 | 0 | 16 | 1680261384
70 | K | 725119125.111 | Montáž klozetových mís závěsných včetně montáže závěsného modulu včetně montážního a těsnícího materiálu |  |  | kus | 5 |  |  | 0 |  |  |  | základní | 1.1 | 5.5 | 0.00242 | 0.0121 | 0 | 0 | 16 | K | 2 |  |  |  | ROZPOCET | 0 | 0 | 0 | 0 | 0 | 1 | 0 | 16 | -1945137201
|  |  | K+Ktp | [18 empty] | VV | 2 | 1 | True | 0 | ROZPOCET
|  |  | montáž závěsného klozetu včetně napojovacího příslušenství součásti ceny montáže je montáž sedátka, zvuktumící izolační souprava, montáž podomítkového | [18 empty] | VV | 2 | 1 | True | 0 | ROZPOCET
|  |  | modulu | [18 empty] | VV | 2 | 1 | True | 0 | ROZPOCET
|  |  | 4+1 |  |  |  | 5 | [14 empty] | VV | 2 | 2 | True | 1 | ROZPOCET
71 | M | 642999111.111 | klozet závěsný z nerez oceli antivandal včetně sedátka |  |  | kus | 4 |  |  | 0 |  |  |  | základní | 0 | 0 | 0 | 0 | 0 | 0 | 32 | M | 2 |  |  |  | ROZPOCET | 0 | 0 | 0 | 0 | 0 | 1 | 0 | 16 | -368581803
|  |  | závěsný nerezový antivandalový klozet s integrovaným nerezovým sedátkem; odpad dozadu; materiál | [18 empty] | VV | 2 | 1 | True | 0 | ROZPOCET
|  |  | nerez AISI 304, tl. 1,5 - 2 mm, povrch matný - tryskáno balotinou | [18 empty] | VV | 2 | 1 | True | 0 | ROZPOCET
|  |  | K | [18 empty] | VV | 2 | 1 | True | 0 | ROZPOCET
|  |  | 4 |  |  |  | 4 | [14 empty] | VV | 2 | 2 | True | 1 | ROZPOCET
72 | M | 6422999111.113 | Závěsný nerezový klozet pro tělesně postižené - antivandal |  |  | kus | 1 |  |  | 0 |  |  |  | základní | 0 | 0 | 0 | 0 | 0 | 0 | 32 | M | 2 |  |  |  | ROZPOCET | 0 | 0 | 0 | 0 | 0 | 1 | 0 | 16 | -2039401646
|  |  | závěsný nerezový antivandalový klozet s integrovaným nerezovým sedátkem pro tělesně postižené; | [18 empty] | VV | 2 | 1 | True | 0 | ROZPOCET
|  |  | odpad dozadu; materiál nerez AISI 304, tl. 1,5 - 2 mm; povrch matný - tryskáno balotinou | [18 empty] | VV | 2 | 1 | True | 0 | ROZPOCET
|  |  | Ktp | [18 empty] | VV | 2 | 1 | True | 0 | ROZPOCET
|  |  | 1 |  |  |  | 1 | [14 empty] | VV | 2 | 2 | True | 1 | ROZPOCET
73 | M | 6422999111.116 | Podomítkový modul pro závěsné klozety ,automatický splachovač WC v předstěnovém systému 12V |  |  | kus | 5 |  |  | 0 |  |  |  | základní | 0 | 0 | 0 | 0 | 0 | 0 | 32 | M | 2 |  |  |  | ROZPOCET | 0 | 0 | 0 | 0 | 0 | 1 | 0 | 16 | -1010413954
|  |  | automatický splachovač WC v předstěnovém systému s chromovaným krytem - 12 V, 50 Hz | [18 empty] | VV | 2 | 1 | True | 0 | ROZPOCET
|  |  | K+Ktp | [18 empty] | VV | 2 | 1 | True | 0 | ROZPOCET
|  |  | 4+1 |  |  |  | 5 | [14 empty] | VV | 2 | 2 | True | 1 | ROZPOCET
74 | K | 725129102 | Montáž pisoáru s automatickým splachováním |  |  | kus | 3 |  |  | 0 |  |  |  | základní | 1.5 | 4.5 | 8e-05 | 0.00024 | 0 | 0 | 16 | K | 2 |  |  |  | ROZPOCET | 0 | 0 | 0 | 0 | 0 | 1 | 0 | 16 | 2102640938
|  |  | 3 |  |  |  | 3 | [14 empty] | VV | 2 | 2 | True | 1 | ROZPOCET
75 | M | 642513410 | pisoár aut. nererový s IQ čidlem,12V - antivandal |  |  | kus | 3 |  |  | 0 |  |  |  | základní | 0 | 0 | 0.0105 | 0.0315 | 0 | 0 | 32 | M | 2 |  |  |  | ROZPOCET | 0 | 0 | 0 | 0 | 0 | 1 | 0 | 16 | 100611328
|  |  | nerezový pisoár s automatickým inteligentním (IQ) splachovačem - 12 V, 50 Hz; tl.1,5mm; materiál nerez | [18 empty] | VV | 2 | 1 | True | 0 | ROZPOCET
|  |  | AISI 304; povrch matný - tryskáno balotinou; součástí dodávky je nerez oplachová tryska, nerez vevařené | [18 empty] | VV | 2 | 1 | True | 0 | ROZPOCET
|  |  | sítko; závěsná lišta + drobný upevňovací materiál | [18 empty] | VV | 2 | 1 | True | 0 | ROZPOCET
|  |  | 3 |  |  |  | 3 | [14 empty] | VV | 2 | 2 | True | 1 | ROZPOCET
76 | K | 725219102.11 | Montáž umyvadlel |  |  | soubor | 9 |  |  | 0 |  |  |  | základní | 1.1 | 9.9 | 0.00186 | 0.01674 | 0 | 0 | 16 | K | 2 |  |  |  | ROZPOCET | 0 | 0 | 0 | 0 | 0 | 1 | 0 | 16 | 1339467756
|  |  | U,Utp,U1 | [18 empty] | VV | 2 | 1 | True | 0 | ROZPOCET
|  |  | 6+1+2 |  |  |  | 9 | [14 empty] | VV | 2 | 2 | True | 1 | ROZPOCET
77 | M | 642999112.111 | aut. Nerezové umyvadlo s baterií pro 2 vody 12 V- antivandal |  |  | soubor | 6 |  |  | 0 |  |  |  | základní | 0 | 0 | 0 | 0 | 0 | 0 | 32 | M | 2 |  |  |  | ROZPOCET | 0 | 0 | 0 | 0 | 0 | 1 | 0 | 16 | 159932369
|  |  | U | [18 empty] | VV | 2 | 1 | True | 0 | ROZPOCET
|  |  | závěsné umyvadlo velké pro teplou a studenou vodu - 12V, 50 Hz; sifon; rozměr 530×370×270 mm; | [18 empty] | VV | 2 | 1 | True | 0 | ROZPOCET
|  |  | materiál nerez AISI 304; povrch matný - tryskáno balotinou; součástí dodávky je drobný montážní materiál | [18 empty] | VV | 2 | 1 | True | 0 | ROZPOCET
|  |  | 6 |  |  |  | 6 | [14 empty] | VV | 2 | 2 | True | 1 | ROZPOCET
78 | M | 642110310 | umyvadlo keramické závěsné 55 x 42 cm bílé |  |  | kus | 2 |  |  | 0 |  |  |  | základní | 0 | 0 | 0.012 | 0.024 | 0 | 0 | 32 | M | 2 |  |  |  | ROZPOCET | 0 | 0 | 0 | 0 | 0 | 1 | 0 | 16 | 965161993
79 | M | 642999112.112 | Umyvadlo s otvorem pro baterii - HANDICAP - INV závěsný umyv. plášť s madly a odpadem |  |  | kus | 1 |  |  | 0 |  |  |  | základní | 0 | 0 | 0 | 0 | 0 | 0 | 32 | M | 2 |  |  |  | ROZPOCET | 0 | 0 | 0 | 0 | 0 | 1 | 0 | 16 | -286152529
|  |  | Utp | [18 empty] | VV | 2 | 1 | True | 0 | ROZPOCET
|  |  | nízké nerezové umyvadlo s integrovanými madly pro tělesně postižené; otvor (d=33 mm) pro stojánkovou | [18 empty] | VV | 2 | 1 | True | 0 | ROZPOCET
|  |  | baterii; rozměr 720×550×260 mm; celonerezový sifon; materiál nerez AISI 304; povrch matný - tryskáno | [18 empty] | VV | 2 | 1 | True | 0 | ROZPOCET
|  |  | balotinou; součástí dodávky je drobný montážní materiál. | [18 empty] | VV | 2 | 1 | True | 0 | ROZPOCET
|  |  | 1 |  |  |  | 1 | [14 empty] | VV | 2 | 2 | True | 1 | ROZPOCET
80 | K | 725239101 | Montáž bidetů bez výtokových armatur ostatní typ |  |  | kus | 1 |  |  | 0 |  |  |  | základní | 1.313 | 1.313 | 0.00145 | 0.00145 | 0 | 0 | 16 | K | 2 |  |  |  | ROZPOCET | 0 | 0 | 0 | 0 | 0 | 1 | 0 | 16 | -1025371946
81 | M | 642404200.111111 | nerez závěsný bidet bez sedátka a baterie |  |  | kus | 1 |  |  | 0 |  |  |  | základní | 0 | 0 | 0.016 | 0.016 | 0 | 0 | 32 | M | 2 |  |  |  | ROZPOCET | 0 | 0 | 0 | 0 | 0 | 1 | 0 | 16 | 1828174842
|  |  | závěsný nerezový bidet; bez baterie; materiál nerez AISI 304; povrch matný - tryskáno balotinou | [18 empty] | VV | 2 | 1 | True | 0 | ROZPOCET
|  |  | 1 |  |  |  | 1 | [14 empty] | VV | 2 | 2 | True | 1 | ROZPOCET
82 | K | 725319111 | Montáž dřezu ostatních typů |  |  | soubor | 2 |  |  | 0 |  |  |  | základní | 0.85 | 1.7 | 0.00044 | 0.00088 | 0 | 0 | 16 | K | 2 |  |  |  | ROZPOCET | 0 | 0 | 0 | 0 | 0 | 1 | 0 | 16 | 203700177
|  |  | montáž dřezu, montážního a těsnícího materiálu | [18 empty] | VV | 2 | 1 | True | 0 | ROZPOCET
|  |  | - DODÁVKA DŘEZŮ SOUČÁST INTERIÉRU | [18 empty] | VV | 2 | 1 | True | 0 | ROZPOCET
|  |  | D | [18 empty] | VV | 2 | 1 | True | 0 | ROZPOCET
|  |  | 2 |  |  |  | 2 | [14 empty] | VV | 2 | 2 | True | 1 | ROZPOCET
83 | K | 725339111 | Montáž výlevky |  |  | soubor | 1 |  |  | 0 |  |  |  | základní | 1.5 | 1.5 | 0.00059 | 0.00059 | 0 | 0 | 16 | K | 2 |  |  |  | ROZPOCET | 0 | 0 | 0 | 0 | 0 | 1 | 0 | 16 | 1576983477
84 | M | 552313130 | výlevka nerezová závěsná se zadní stěnou a mřížkou |  |  | kus | 1 |  |  | 0 |  |  |  | základní | 0 | 0 | 0.006 | 0.006 | 0 | 0 | 32 | M | 2 |  |  |  | ROZPOCET | 0 | 0 | 0 | 0 | 0 | 1 | 0 | 16 | 1200758363
|  |  | nerezová výlevka s odklápěcím roštem; ostré vnitřní rohy; vnitřní rozměry 400x500x300 mm; odpad DN75; | [18 empty] | VV | 2 | 1 | True | 0 | ROZPOCET
|  |  | celonerezový sifon; odklápěcí rošt; materiál nerez AISI 304, tl. 1,5 mm; povrch matný - tryskáno balotinou. | [18 empty] | VV | 2 | 1 | True | 0 | ROZPOCET
|  |  | 1 |  |  |  | 1 | [14 empty] | VV | 2 | 2 | True | 1 | ROZPOCET
85 | M | 552313130.11 | konzola pro výlevku |  |  | kus | 1 |  |  | 0 |  |  |  | základní | 0 | 0 | 0.006 | 0.006 | 0 | 0 | 32 | M | 2 |  |  |  | ROZPOCET | 0 | 0 | 0 | 0 | 0 | 1 | 0 | 16 | 636918656
|  |  | konzola pro upevnění na stěnu pro nerezovou výlevku s odklápěcím roštem o rozměrech 550x450 mm | [18 empty] | VV | 2 | 1 | True | 0 | ROZPOCET
|  |  | 1 |  |  |  | 1 | [14 empty] | VV | 2 | 2 | True | 1 | ROZPOCET
86 | K | 725531100 | Elektrický ohřívač průtokový 3,5kW - dodávka + montáž |  |  | soubor | 3 |  |  | 0 |  |  |  | základní | 0.507 | 1.521 | 0.01066 | 0.03198 | 0 | 0 | 16 | K | 2 |  |  |  | ROZPOCET | 0 | 0 | 0 | 0 | 0 | 1 | 0 | 16 | -1981737982
|  |  | m.č 1.05 - 2ks, m.č.1.07 - 1ks | [18 empty] | VV | 2 | 1 | True | 0 | ROZPOCET
|  |  | 3 |  |  |  | 3 | [14 empty] | VV | 2 | 2 | True | 1 | ROZPOCET
87 | K | 725532102 | Elektrický ohřívač zásobníkový akumulační závěsný svislý 20 l / 2 kW zavěšený na zdi |  |  | soubor | 3 |  |  | 0 |  |  |  | základní | 0.507 | 1.521 | 0.01066 | 0.03198 | 0 | 0 | 16 | K | 2 |  |  |  | ROZPOCET | 0 | 0 | 0 | 0 | 0 | 1 | 0 | 16 | -1612799136
|  |  | tlakový pro min 2 odběrní místa na stěně v místnosti č.101 | [18 empty] | VV | 2 | 1 | True | 0 | ROZPOCET
|  |  | 3 |  |  |  | 3 | [14 empty] | VV | 2 | 2 | True | 1 | ROZPOCET
88 | K | 725813111 | Ventil rohový bez připojovací trubičky nebo flexi hadičky G 1/2 |  |  | soubor | 24 |  |  | 0 |  |  |  | základní | 0.227 | 5.448 | 0.0003 | 0.0072 | 0 | 0 | 16 | K | 2 |  |  |  | ROZPOCET | 0 | 0 | 0 | 0 | 0 | 1 | 0 | 16 | 486443505
|  |  | 16+2+2+4 |  |  |  | 24 | [14 empty] | VV | 2 | 2 | True | 1 | ROZPOCET
89 | K | 725819201 | Montáž ventilů nástěnných G 1/2 pro napojení nádržky klozetu |  |  | soubor | 2 |  |  | 0 |  |  |  | základní | 0.176 | 0.352 | 9e-05 | 0.00018 | 0 | 0 | 16 | K | 2 |  |  |  | ROZPOCET | 0 | 0 | 0 | 0 | 0 | 1 | 0 | 16 | -1879877191
|  |  | 2 |  |  |  | 2 | [14 empty] | VV | 2 | 2 | True | 1 | ROZPOCET
90 | M | 551410400.111 | ventil rohový mosazný DN 15 1/2" - spřipojovací trubičkou pro napojení nádržky k WC |  |  | kus | 2 |  |  | 0 |  |  |  | základní | 0 | 0 | 0.00021 | 0.00042 | 0 | 0 | 32 | M | 2 |  |  |  | ROZPOCET | 0 | 0 | 0 | 0 | 0 | 1 | 0 | 16 | 1307145989
|  |  | s připojovací trubičkou pro klozet kombi | [18 empty] | VV | 2 | 1 | True | 0 | ROZPOCET
|  |  | 2 |  |  |  | 2 | [14 empty] | VV | 2 | 2 | True | 1 | ROZPOCET
91 | K | 725821316 | Baterie dřezové nástěnné pákové s otáčivým plochým ústím a délkou ramínka 300 mm |  |  | soubor | 1 |  |  | 0 |  |  |  | základní | 0.2 | 0.2 | 0.00196 | 0.00196 | 0 | 0 | 16 | K | 2 |  |  |  | ROZPOCET | 0 | 0 | 0 | 0 | 0 | 1 | 0 | 16 | -157683548
|  |  | pro výlevku | [18 empty] | VV | 2 | 1 | True | 0 | ROZPOCET
|  |  | 1 |  |  |  | 1 | [14 empty] | VV | 2 | 2 | True | 1 | ROZPOCET
92 | K | 725821328.111 | Baterie nerezové dřezové stojánkové pákové s vytahovací sprškou - dodávka + montáž |  |  | soubor | 2 |  |  | 0 |  |  |  | základní | 0.2 | 0.4 | 0.0018 | 0.0036 | 0 | 0 | 16 | K | 2 |  |  |  | ROZPOCET | 0 | 0 | 0 | 0 | 0 | 1 | 0 | 16 | -1057024156
|  |  | pro dřezy - baterie nerezová páková se sprškou | [18 empty] | VV | 2 | 1 | True | 0 | ROZPOCET
|  |  | 2 |  |  |  | 2 | [14 empty] | VV | 2 | 2 | True | 1 | ROZPOCET
93 | K | 725822612 | Baterie umyvadlové stojánkové pákové s výpustí - chromované |  |  | soubor | 2 |  |  | 0 |  |  |  | základní | 0.2 | 0.4 | 0.00184 | 0.00368 | 0 | 0 | 16 | K | 2 |  |  |  | ROZPOCET | 0 | 0 | 0 | 0 | 0 | 1 | 0 | 16 | 154462462
|  |  | U1 | [18 empty] | VV | 2 | 1 | True | 0 | ROZPOCET
|  |  | 2 |  |  |  | 2 | [14 empty] | VV | 2 | 2 | True | 1 | ROZPOCET
94 | K | 725829132 | Montáž baterie umyvadlové stojánkové automatické senzorové ostatní typ |  |  | kus | 1 |  |  | 0 |  |  |  | základní | 0.5 | 0.5 | 4e-05 | 4e-05 | 0 | 0 | 16 | K | 2 |  |  |  | ROZPOCET | 0 | 0 | 0 | 0 | 0 | 1 | 0 | 16 | 824245790
95 | M | 551440180 | baterie umyvadlová automatická stojánková pro teplou a studenou vodu IR, 12V |  |  | kus | 1 |  |  | 0 |  |  |  | základní | 0 | 0 | 0.0018 | 0.0018 | 0 | 0 | 32 | M | 2 |  |  |  | ROZPOCET | 0 | 0 | 0 | 0 | 0 | 1 | 0 | 16 | -1690203043
umyvadlo pro tělesně postižené
|  |  | automatická umyvadlová baterie pro teplou a studenou vodu - 12V, 50 Hz | [18 empty] | VV | 2 | 1 | True | 0 | ROZPOCET
|  |  | 1 |  |  |  | 1 | [14 empty] | VV | 2 | 2 | True | 1 | ROZPOCET
96 | K | 725829141 | Montáž baterie bidetové stojánkové soupravy pákové ostatní typ |  |  | kus | 1 |  |  | 0 |  |  |  | základní | 0.2 | 0.2 | 4e-05 | 4e-05 | 0 | 0 | 16 | K | 2 |  |  |  | ROZPOCET | 0 | 0 | 0 | 0 | 0 | 1 | 0 | 16 | -1584586437
97 | M | 551455070 | baterie bidetová páková - chromovaná |  |  | kus | 1 |  |  | 0 |  |  |  | základní | 0 | 0 | 0.0018 | 0.0018 | 0 | 0 | 32 | M | 2 |  |  |  | ROZPOCET | 0 | 0 | 0 | 0 | 0 | 1 | 0 | 16 | -733452854
98 | K | 725849411.1 | Montáž baterie sprchové nástěnné s nastavitelnou výškou sprchy |  |  | kus | 1 |  |  | 0 |  |  |  | základní | 0.655 | 0.655 | 0.00013 | 0.00013 | 0 | 0 | 16 | K | 2 |  |  |  | ROZPOCET | 0 | 0 | 0 | 0 | 0 | 1 | 0 | 16 | -1649111
|  |  | 1 |  |  |  | 1 | [14 empty] | VV | 2 | 2 | True | 1 | ROZPOCET
99 | M | 551455940 | baterie sprchová páková 150mm chrom |  |  | kus | 1 |  |  | 0 |  |  |  | základní | 0 | 0 | 0.0025 | 0.0025 | 0 | 0 | 32 | M | 2 |  |  |  | ROZPOCET | 0 | 0 | 0 | 0 | 0 | 1 | 0 | 16 | 948342365
|  |  | 1 |  |  |  | 1 | [14 empty] | VV | 2 | 2 | True | 1 | ROZPOCET
100 | M | 551455310 | kompletní sprchový SET |  |  | kus | 1 |  |  | 0 |  |  |  | základní | 0 | 0 | 0.0021 | 0.0021 | 0 | 0 | 32 | M | 2 |  |  |  | ROZPOCET | 0 | 0 | 0 | 0 | 0 | 1 | 0 | 16 | -80939226
|  |  | sprchová růžice, sprchová flexi hadice, pevná chromovaná tyč pro uchycení růžice | [18 empty] | VV | 2 | 1 | True | 0 | ROZPOCET
|  |  | 1 |  |  |  | 1 | [14 empty] | VV | 2 | 2 | True | 1 | ROZPOCET
101 | K | 725861102 | Zápachová uzávěrka pro umyvadla DN 40 |  |  | kus | 2 |  |  | 0 |  |  |  | základní | 0.113 | 0.226 | 0.00023 | 0.00046 | 0 | 0 | 16 | K | 2 |  |  |  | ROZPOCET | 0 | 0 | 0 | 0 | 0 | 1 | 0 | 16 | -2086316011
102 | K | 725862103 | Zápachová uzávěrka pro dřezy DN 40/50 |  |  | kus | 2 |  |  | 0 |  |  |  | základní | 0.113 | 0.226 | 0.00028 | 0.00056 | 0 | 0 | 16 | K | 2 |  |  |  | ROZPOCET | 0 | 0 | 0 | 0 | 0 | 1 | 0 | 16 | -76178886
|  |  | 2 |  |  |  | 2 | [14 empty] | VV | 2 | 2 | True | 1 | ROZPOCET
103 | K | 725863311 | Zápachová uzávěrka pro bidety DN 40 |  |  | kus | 1 |  |  | 0 |  |  |  | základní | 0.266 | 0.266 | 0.00036 | 0.00036 | 0 | 0 | 16 | K | 2 |  |  |  | ROZPOCET | 0 | 0 | 0 | 0 | 0 | 1 | 0 | 16 | 928505006
104 | K | 725865411 | Zápachová uzávěrka pisoárová DN 32/40 |  |  | kus | 3 |  |  | 0 |  |  |  | základní | 0.113 | 0.339 | 0.00028 | 0.00084 | 0 | 0 | 16 | K | 2 |  |  |  | ROZPOCET | 0 | 0 | 0 | 0 | 0 | 1 | 0 | 16 | -447409516
|  |  | 3 |  |  |  | 3 | [14 empty] | VV | 2 | 2 | True | 1 | ROZPOCET
105 | K | 72589999.11 | Napájecí zdroj - ZAC 1/20 napájecí zdroj 230V/12V, 50 Hz, 20 VA dodávka + montáž |  |  | kus | 3 |  |  | 0 |  |  |  | základní | 0 | 0 | 0 | 0 | 0 | 0 | 16 | K | 2 |  |  |  | ROZPOCET | 0 | 0 | 0 | 0 | 0 | 1 | 0 | 16 | -1651970731
|  |  | napájecí zdroj až pro 3 zařízení - 230V, 50 Hz | [18 empty] | VV | 2 | 1 | True | 0 | ROZPOCET
|  |  | 3 |  |  |  | 3 | [14 empty] | VV | 2 | 2 | True | 1 | ROZPOCET
106 | K | 72589999.111 | Napájecí zdroj - ZAC 1/50 napájecí zdroj 230V/12V, 50 Hz, 50 VA dodávka + montáž |  |  | kus | 3 |  |  | 0 |  |  |  | základní | 0 | 0 | 0 | 0 | 0 | 0 | 16 | K | 2 |  |  |  | ROZPOCET | 0 | 0 | 0 | 0 | 0 | 1 | 0 | 16 | -1204705864
|  |  | napájecí zdroj až pro 8 zařízení - 230V, 50 Hz | [18 empty] | VV | 2 | 1 | True | 0 | ROZPOCET
|  |  | 3 |  |  |  | 3 | [14 empty] | VV | 2 | 2 | True | 1 | ROZPOCET
107 | K | 725980122.111 | Dvířka 15/30 cm - dvířka do zdi - barevný odstín dle stěny - pro čistící kusy na kanallizaci - pokud bude stěna s obkladem - dvířka na magnet do oblkadu |  |  | kus | 8 |  |  | 0 |  |  |  | základní | 0.021 | 0.168 | 9e-05 | 0.00072 | 0 | 0 | 16 | K | 2 |  |  |  | ROZPOCET | 0 | 0 | 0 | 0 | 0 | 1 | 0 | 16 | 1245519839
|  |  | kontrola čistících kusů | [18 empty] | VV | 2 | 1 | True | 0 | ROZPOCET
|  |  | 8 |  |  |  | 8 | [14 empty] | VV | 2 | 2 | True | 1 | ROZPOCET
108 | K | 725980123.2 | Dvířka 40/40cm - barevný odstín dle stěny - pro směšovací armatury - pokud bude stěna s obkladem - dvířka na magnet do oblkadu |  |  | kus | 3 |  |  | 0 |  |  |  | základní | 0.021 | 0.063 | 0.00031 | 0.00093 | 0 | 0 | 16 | K | 2 |  |  |  | ROZPOCET | 0 | 0 | 0 | 0 | 0 | 1 | 0 | 16 | 764791550
|  |  | 3 |  |  |  | 3 | [14 empty] | VV | 2 | 2 | True | 1 | ROZPOCET
109 | K | 998725101 | Přesun hmot tonážní pro zařizovací předměty v objektech v do 6 m |  |  | t | 0.275 |  |  | 0 |  |  |  | základní | 1.517 | 0.41718 | 0 | 0 | 0 | 0 | 16 | K | 2 |  |  |  | ROZPOCET | 0 | 0 | 0 | 0 | 0 | 1 | 0 | 16 | -1142381203
| 726 - Zdravotechnika - předstěnové instalace | [8 empty] | 0 | [5 empty] | 0.60152 |  | 0.0009 |  | 0 | 2 | D | 1 |  |  |  | ROZPOCET | [6 empty] | 0
110 | K | 726191001 | Zvukoizolační souprava pro klozet a bidet |  |  | soubor | 6 |  |  | 0 |  |  |  | základní | 0.1 | 0.6 | 0.00015 | 0.0009 | 0 | 0 | 16 | K | 2 |  |  |  | ROZPOCET | 0 | 0 | 0 | 0 | 0 | 1 | 0 | 16 | 915515283
|  |  | 5+1 |  |  |  | 6 | [14 empty] | VV | 2 | 2 | True | 1 | ROZPOCET
111 | K | 998726111 | Přesun hmot tonážní pro instalační prefabrikáty v objektech v do 6 m |  |  | t | 0.001 |  |  | 0 |  |  |  | základní | 1.517 | 0.001517 | 0 | 0 | 0 | 0 | 16 | K | 2 |  |  |  | ROZPOCET | 0 | 0 | 0 | 0 | 0 | 1 | 0 | 16 | -1463647367
| N00 - Nepojmenované práce | [8 empty] | 0 | [5 empty] | 0 |  | 0 |  | 0 | 4 | D | 0 |  |  |  | ROZPOCET | [6 empty] | 0
112 | K | 200003 | Stavební výpomoc - prosupy, jádrové vrtání, utěsnění potrubí přes základy, řezání drážek v stavebních konstrukcích |  |  | hod | 30 |  |  | 0 |  |  |  | základní | 0 | 0 | 0 | 0 | 0 | 0 | 512 | K | 1 |  |  |  | ROZPOCET | 0 | 0 | 0 | 0 | 0 | 1 | 0 | 512 | -163700911
|  |  | 30 |  |  |  | 30 | [14 empty] | VV | 1 | 2 | True | 1 | ROZPOCET
113 | K | 200004 | Zaslepení stávající plynovodní přípojky |  |  | soubor | 1 |  |  | 0 |  |  |  | základní | 0 | 0 | 0 | 0 | 0 | 0 | 512 | K | 1 |  |  |  | ROZPOCET | 0 | 0 | 0 | 0 | 0 | 1 | 0 | 512 | 215217601
|  |  | Odkopání stávající přípojky včetně zpětného záypu 1,5x1,5x1,2m=2,7m3. Bourání a zpětná úprava povrchu-asflalt 1,5x1,5=2,25m2. Obsyp pískem 0,5 m3. Zaslepení odbočky odborně-způsobilou firmou za účasti provozovatele plynárenského zařízení. Odvoz a likvidace vytlačené zeminy, uložení+poplatek za skládku |  |  |  | 1 | [14 empty] | VV | 1 | 2 | True | 1 | ROZPOCET
114 | K | 211112 | Práce neuvedené v PD, schválené technickým dozorem stavby, dle zápisu do stavebního deníku |  |  | hod | 20 |  |  | 0 |  |  |  | základní | 0 | 0 | 0 | 0 | 0 | 0 | 512 | K | 1 |  |  |  | ROZPOCET | 0 | 0 | 0 | 0 | 0 | 1 | 0 | 512 | -1265678189
|  |  | 20 |  |  |  | 20 | [14 empty] | VV | 1 | 2 | True | 1 | ROZPOCET