## OKNA
VÝPIS OKEN |  |  |  |  | PŘED VÝROBOU PŘEMĚŘIT SKUTEČNOU VELIKOST OTVORŮ.
Ozn. |  | Popis | Rozměr |  | Schéma - vnitřní pohled | Počet celkem ks | Barva | Zasklení | Kování | Poznámka 1
| Schéma |  |  | Počet
š x v (mm)
1 |  | Plastové okno jednokřídlové, křídlo sklápěcí, bez členění,v horní části rozšířovací profil tl. 50mm | 1140x450 | 12 |  | 6 | bílá | bezpečnostní čiré trojsklo, celkové Uw=1,0 W/(m2K) | klika + celoobvodové kování, | Vnitřní celostínící žaluzie, barva dle investora, Montáž oken včetně parotěsné a paropropustné pásky dle ČSN 73 0540-02 - typ ME500 EW 60 mm s perlinkou, plastový profil se středovým těsněním
2 |  | Plastové okno jednokřídlové, křídlo sklápěcí, bez členění, v horní části rozšířovací profil tl. 50mm | 1160x450 | 12 |  | 6 | bílá | čiré bezpečnostní trojsklo, celkové Uw=1,0 W/(m2K) | klika + celoobvodové kování, | Vnitřní celostínící žaluzie, barva dle investora, Montáž oken včetně parotěsné a paropropustné pásky dle ČSN 73 0540-02 - typ ME500 EW 60 mm s perlinkou, plastový profil se středovým těsněním,
3 |  | Plastové okno trojkřídlové, 1xkřídlo otevíravé,ostatní fixní, vodorovné a svislé členění,v horní části rozšířovací profil tl. 50mm | 1500x1800 |  |  | 1 | bílá | čiré bezpečnostní trojsklo, celkové Uw=1,0 W/(m2K) | klika + celoobvodové kování, | Vnitřní celostínící žaluzie, barva dle investora, Montáž oken včetně parotěsné a paropropustné pásky dle ČSN 73 0540-02 - typ ME500 EW 60 mm s perlinkou, plastový profil se středovým těsněním
4 |  | Plastové okno dvoukřídlové, 1 křídlo otevíravé a sklápěcí, jedno fixní, bez členění,v horní části rozšířovací profil tl. 50mm | 900x1800 |  |  | 1 | bílá | čiré bezpečnostní trojsklo, celkové Uw=1,0 W/(m2K) | klika + celoobvodové kování, | Vnitřní celostínící žaluzie, barva dle investora, Montáž oken včetně parotěsné a paropropustné pásky dle ČSN 73 0540-02 - typ ME500 EW 60 mm s perlinkou, plastový profil se středovým těsněním,

## DVEŘE
VÝPIS DVEŘÍ |  |  |  | PŘED VÝROBOU PŘEMĚŘIT SKUTEČNOU VELIKOST OTVORŮ.
Ozn. |  | Popis | Rozměr stavebního otvoru | Schéma - vnitřní pohled | Otevírání | Počet celkem ks | Barva | Zasklení, zárubeň | Kování | Poznámky - součást dodávky dveří
Schéma
š x v (mm)
D1 |  | Hliníkové vstupní dveře venkovní, průchozí rozměr 800/1970mm, levé, plná výplň, jednokřídlové, nízký prah, vodorovný poutec umístěný dle schématu | 950x2050 |  | L | 1 | dle inv. | plná výplň,hliníkový plech + PUR izolace 22mm + hliníkový plech celkové UD=1,7 W/(m2K) | bezpečnostní třibodový zámek bezpečnostní kování s překrytím bezpečnostní vložky, stavěč, elektromagnetický zámek, dveřní spínač, mincovní automat pro placené otevření dveří napojit na elektromagnetický zámek a dveřní spínač, stavěč dveří, klíč shodný se zámkem ve vstupních dveří ozn.č. D1,D3,, klika-koule | dveřní zarážka,Montáž dveří včetně parotěsné a paropropustné pásky dle ČSN 73 0540-02 - typ ME500 EW 60 mm s perlinkou
[5 empty] | P | -
D2 |  | Hliníkové vstupní dveře venkovní, průchozí rozměr 900/1970mm, levé, plná výplň, jednokřídlové, nízký prah, vodorovný poutec s vnitřním madlem umístěný dle schématu,nerez madlo | 1050x2050 |  | L | 1 | dle inv. | plná výplň,hliníkový plech + PUR izolace 22mm + hliníkový plech celkové UD=1,7 W/(m2K) | bezpečnostní třibodový zámek bezpečnostní kování s překrytím bezpečnostní vložky, nerez madlo stavěč, elektromagnetický zámek, dveřní spínač, mincovní automat pro placené otevření dveří napojit na elektromagnetický zámek a dveřní spínač, stavěč dveří, , Euro klíč 2ks, klika-koule, vnitřní madlo,knoflíkový zámek | dveřní zarážka,Montáž dveří včetně parotěsné a paropropustné pásky dle ČSN 73 0540-02 - typ ME500 EW 60 mm s perlinkou
[5 empty] | P | 0
D3 |  | Hliníkové vstupní dveře venkovní, průchozí rozměr 800/1970mm, pravé, plná výplň, jednokřídlové, nízký prah, vodorovný poutec umístěný dle schématu | 950x2050 |  | L | 0 | dle inv. | plná výplň,hliníkový plech + PUR izolace 22mm + hliníkový plech celkové UD=1,7 W/(m2K) | bezpečnostní třibodový zámek bezpečnostní kování s překrytím bezpečnostní vložky, stavěč, elektromagnetický zámek, dveřní spínač, mincovní automat pro placené otevření dveří napojit na elektromagnetický zámek a dveřní spínač, stavěč dveří, klíč shodný se zámkem ve vstupních dveří ozn.č. D1,D3, klika-koule | dveřní zarážka,Montáž dveří včetně parotěsné a paropropustné pásky dle ČSN 73 0540-02 - typ ME500 EW 60 mm s perlinkou
[5 empty] | P | 1
D4 |  | Hliníkové vstupní dveře venkovní s nadsvětlíkem, průchozí rozměr 700/2200mm, pravé, plná výplň, jednokřídlové, nízký prah, vodorovný poutec umístěný dle schématu,pákový mechanismus | 850x2050 |  | L | 0 | dle inv. | plná výplň,hliníkový plech + PUR izolace 22mm + hliníkový plech celkové UD=1,7 W/(m2K),světlík- bezpečnostní trojsklo | bezpečnostní třibodový zámek bezpečnostní kování s překrytím bezpečnostní vložky, stavěč, klika-koule | dveřní zarážka,Montáž dveří včetně parotěsné a paropropustné pásky dle ČSN 73 0540-02 - typ ME500 EW 60 mm s perlinkou
[5 empty] | P | 1
D5 |  | Hliníkové vstupní dveře venkovní, průchozí rozměr 900/1970mm, levé, plná výplň, jednokřídlové, nízký prah, vodorovný poutec umístěný dle schématu | 1050x2050 |  | L | 1 | dle inv. | plná výplň,hliníkový plech + PUR izolace 22mm + hliníkový plech celkové UD=1,7 W/(m2K) | bezpečnostní třibodový zámek bezpečnostní kování s překrytím bezpečnostní vložky, stavěč , klika-koule | dveřní zarážka,Montáž dveří včetně parotěsné a paropropustné pásky dle ČSN 73 0540-02 - typ ME500 EW 60 mm s perlinkou
[5 empty] | P | 0
D6 |  | Dřevěné vnitřní dveře, průchozí rozměr 700/1970mm, laminované CPL, plné,hladké, jednokřídlové, ocelová zárubeň, bez prahu,výplň odlehčená (dutinková) dřevotříska | 800x2020 |  | L | 0 | dle inv. | Bez prosklení. ocelová zárubeň tl.100mm | klika - klika, rozetové kování, WC zámek | dveřní zarážka dle investora, m,vzduchová neprůzvučnost Rw=27dB,mřížka 400/100mm
[5 empty] | P | 1
D7 |  | Dřevěné vnitřní dveře, průchozí rozměr 800/1970mm, laminované CPL, plné,hladké, jednokřídlové, ocelová zárubeň, bez prahu,výplň odlehčená (dutinková) dřevotříska | 900x2020 |  | L | 1 | dle inv. | Bez prosklení. ocelová zárubeň tl.100mm | klika - klika, rozetové kování, FAB zámek | dveřní zarážka dle investora, m,vzduchová neprůzvučnost Rw=27dB
[5 empty] | P | 0

## klempířské výrobky
VÝPIS KLEMPÍŘSKÝCH PRVKŮ
ozn. |  | popis | rozvinutá šířka | délka | počet | materiál | poznámka
rozměr
| Schéma |  | (mm) | (mm) | (ks)
K1 |  | Oplechování parapetu | 220 | 6900 | 1 | titanzinkový plech tl. 0,6mm | přesné rozměry přeměřit dle polohy oken a šířky otvoru
K2 |  | Oplechování parapetu | 220 | 7100 | 1 | titanzinkový plech tl. 0,6mm | přesné rozměry přeměřit dle polohy oken a šířky otvoru
K3 |  | Oplechování kolem chrliče |  |  | 2 | titanzinkový plech tl. 0,6mm | přesné rozměry ověřit na stavbě
K4 |  | Oplechování střešní atiky | 580 | 49400 | 1 | titanzinkový plech tl. 0,6mm | přesné rozměry přeměřit na stavbě

## truhlářské výrobky
VÝPIS TRUHLÁŘSKÝCH VÝROBKŮ
|  |  | Rozměr | délka | počet
Ozn. | Schéma | Popis výrobku | šířka/tl. |  |  | Vzor, typ | Poznámka
|  |  | mm | (mm) | (ks)
T1 |  | venkovní parapetní deska plastová | 350x20 | 1500 | 1 | dle investora | přesné rozměry nutno přeměřit na stavbě, dodávka včetně plastových bočních krytek
T2 |  | vnitřní parapetní deska z PVC | 300x20 | 900 | 1 | dle investora | přesné rozměry nutno přeměřit na stavbě, dodávka včetně plastových bočních krytek
T3 |  | venkovní parapetní deska plastová | 140x20 | 900 | 1 | dle investora | přesné rozměry nutno přeměřit na stavbě, dodávka včetně plastových bočních krytek

## zámečnické a ocelové výrobky
VÝPIS ZÁMEČNICKÝCH VÝROBKŮ
|  |  | Rozměr | Množství | Specifikace
Ozn. | Schéma | Popis |  |  | Barva | Poznámka
|  |  | (mm) | ks
Z1 | Výkres č. 18 | Ocelové venkovní zábradlí Z1 | 6000mm | 1 | žárově pozinkováno | jakl 50/50/4,plech 50/50/4,zemní vruty viz. výkres č.16
Z2 | Výkres č. 16 | Ochranná mříž ke stromům ze segmentů skládaná | Ø3,6m | 3 | žárově pozinkováno
Z3 | prostupka + anténní stožár na střechu |  |  | 1 | žárově pozinkováno | plech 200/200/6mm+sloupek Jakl 50/50/4 shora zavíčkovat,prostupka
VÝPIS OCELOVÝCH PRVKŮ - PŘEKLADŮ
označení | popis | typ/druh | délka | počet prvků dle označení | druh profilu/překladu | počet ks celkem druhu profilů
|  |  | (mm) | (ks)
a | Ocelový překlad | 2 I 120 | 1350 | 4 | L 40/40/5 | 8
b | Ocelový překlad | 2 L 50/50/5 | 1200 | 2 | L 50/50/5 | 4
c | Ocelový překlad | 1 L 50/50/5 | 1000 | 5 | L 50/50/5 | 5

## ostatní výrobky
VÝPIS OSTATNÍCH VÝROBKŮ
|  |  |  | Rozměr | Množství | Specifikace
Ozn. | Schéma | Popis | Obrázek |  |  | Barva | Poznámka
|  |  |  | (mm) | ks/délka(mm)
OW |  | Větrací mřížka gravitační se samotižnou žaluzii,i proti hmyzu (koupelna/WC),plechová |  | 250/250 | 4ks | bílá | nátěr blízký odstínu fasády nebo bez nátěru, gravitační žaluzie, plechová, se sítí proti hmyzu,typ pro trubkové připojení průměru 100mm, vč. propojovací potrubí přes zeď
PS |  | Požární autonomní signalizace |  |  | 1ks |  | m.č. 1.05
EL |  | Nová EL plechová skříň |  | 600/600/250 | 1ks |  | Pojistková skříň viz Elektroinstalace
PHP |  | Práškový hasicí přístroj PHP s hasící schopností minimálně 27A |  |  | 2ks |  | umístění 1.01 a druhý PHP dle investora
P1 |  | podlahový žlábek |  | Ø50-900mm | 2ks | nerez AISI 304-tryskaná balotina, krycí rošt-lesklý | výška vč. odpadu 100mm včetně zapáchové uzávěrky,odpad situován na střed, m.č. 1.03,1.04
P2 |  | WC interiérové troj kabinky, samonosné |  | 4050x1550mm | 1 | barva červená | compact HPL desky o tloušťce 13 mm, 3xdveře 750/1820mm WC zámek,klika- klika, výška kabiny celkem 2000mm, nerezové nohy v. 180mm, hliníkové profily, signalizace volno/obsazeno, osazení v místnosti 1.04,
P3 |  | WC interiérové troj kabinky, samonosné |  | 3650x1850mm | 1 | barva červená | compact HPL desky o tloušťce 13 mm, 3xdveře 750/1820mm WC zámek,klika- klika, výška kabiny celkem 2000mm, nerezové nohy v. 180mm, hliníkové profily, osazení v místnosti 1.03, 2xdveřní křídlo s WC zámkem, 1xzámek proti vniknutí (výlevka)
P4 |  | Celonerezová podlahová vpusť, nenastavitelná |  | Ø75 | 1 | nerez AISI 304-tryskaná balotina, | se zápachovým uzávěrem,nerez mřížka, osazení v místnosti 1.02
P5 |  | Vestavěný míncovní automat pro placené otevření dveří typ MAD 1 |  | 315/130/100 | 3 | nerezovýAISI 304 | Dodávka nerezový plášť, snímač minci, elektronika, kasička na mince, zámek kasičky, elmag.zámek, magnetický snímač, el.napájení 12V50Hz,příkon 5VA,druh minci na Kč a euro, v m.č. 1.02 možnost použití euro klíče
P6 |  | Odvětrávací komínek ZT se stříškou (výška komínku včetně stříšky 600mm) |  | Ø110, nebo dle ZT potrubí | 1ks | TiZn | přesný průměr komínku dle potrubí ZT,
P7 |  | Odvětrávací komínek VZT se stříškou (výška komínku včetně stříšky 600mm) |  | Ø300, nebo dle VZT potrubí | 2ks | TiZn | přesný průměr komínku dle potrubí VZT,komínek zaizolovat MV tl. 60mm s AL polepem
P8 |  | Betonová sestava venkovního posezení |  |  | 2ks | tmavý dub | 2ks-bet. lavice s opěradlem dl.1800mm, 1ks-bet. Lavice dl. 1800mm, odstín tmavý dub,povrch reliéfní
P9 |  | Dřevěný stojan na zamykání kol |  | Ø500-4800mm | 1ks | smrk | masivní provedení ze smrkového dřeva včetně nátěru, pro 8 kol
P10 |  | Betonové prkna na lavičky |  | 50x25x5cm | 40ks | tmavý dub | Lepit na flexibilní mrazuvzorné lepidlo
P11 |  | Venkovní odpadkový koš s dřevěnými latěmi kulatý nerezový koš se stříškou |  | Ø600 | 2ks | tmavý dub | Kotevní tyče do zemně zavrtat proti odcizení
P12 |  | Dávkovač mýdla |  | 1L, roz. 125x210x75 | 3ks | nerez | povrch kartáčovaný
P13 |  | Zásobník skládaných papíru nerez s odpadkovým košem,zabudovaný ve stěně |  | 400x1390x110 | 2ks | nerez | Přístupný z místnosti, kapacita 600ks
P13a |  | Zásobník skládaných papíru nerez s odpadkovým košem,zabudovaný ve stěně |  | 325x670x110 | 1ks | nerez | Přístupný z místnosti, kapacita 350ks
P14 |  | Nerezový odpadkový nášlapný koš | 5L |  | 3ks | nerez
P15 |  | Nerezové nástěnné zrcadlo |  | 400x900 | 3ks | nerez AISI 304 | kotveno pomocí vrutů a hmoždínek
P16 |  | Sada doplňků pro imobilní |  |  | 1ks | nerez | 1ks pevné U-madlo dl. 813mm,1ks sklopné U - madlo dl. 813mm, 1ks madlo na zeď dl. 813mm
P17 |  | Zásobní toaletního papíru v roli 310mm |  |  | 5ks | komaxit bílý
P18 |  | Krycí nástěnná mřížka pro ochranu nástěnného termostatu |  | 225/225 | 3ks | nerez | Uchycené proti vytržení ze zdi(nelepit),
P19 |  | stůl se zaobleným levým předním rohem |  | 800x1350x850 | 1ks | nerez AISI 304 | Stůl určený pro přebalování děti
|  | Montážní deska do zateplení ( venkovní světlo) |  | Ø75 | 3ks | bílá | včetně příslušenství(nosič, izolanty,montážní deska)
|  | ZAC 1/20 napájecí zdroj 230/V/12V, 50Hz, 20VA |  |  | 3ks |  | napájecí zdroj až pro 3 zařízení
|  | ZAC 1/50 napájecí zdroj 230/V/12V, 50Hz, 50VA |  |  | 3ks |  | napájecí zdroj až pro 8 zařízení
Poznámky :