## Rekapitulace stavby
Export Komplet | [24 empty] | VZ | 2.0 | ZAMOK |  |  |  |  | False | False | {6b19509e-ed15-4661-b735-cb9d7dc30b73}
[31 empty] | 0,01 | 21
[31 empty] | 0,01 | 15
|  | REKAPITULACE STAVBY | [15 empty] | v --- níže se nacházejí doplnkové a pomocné údaje k sestavám --- v | [11 empty] | Návod na vyplnění | 0,001
|  | Kód: |  |  |  |  | ROZP2021-54 | [22 empty] | Měnit lze pouze buňky se žlutým podbarvením! 1) v Rekapitulaci stavby vyplňte údaje o Uchazeči (přenesou se do ostatních sestav i v jiných listech) 2) na vybraných listech vyplňte v sestavě Soupis prací ceny u položek | 0,01
|  | Stavba: |  |  |  |  | Rekonstrukce st. zařízení VZT a klimatizace-prostor nástavby budovy A, ÚMOb Ostrava JIH | [23 empty] | 0,01
|  | KSO: | [11 empty] | CC-CZ: | [16 empty] | 0,01
|  | Místo: |  |  |  |  | Budova A, ÚMOb Ostrava-Jih, ul.Horní 3 | [6 empty] | Datum: |  | 18.11.2021 | [14 empty] | 0,01
0,01
|  | Zadavatel: | [11 empty] | IČ: | [16 empty] | 0,01
|  |  | Statutární město Ostrava, Městský obvod Ostrava-Ji | [10 empty] | DIČ: | [16 empty] | 0,01
0,01
|  | Uchazeč: | [11 empty] | IČ: |  | Vyplň údaj | [14 empty] | 0,01
|  |  | Vyplň údaj | [10 empty] | DIČ: |  | Vyplň údaj | [14 empty] | 0,01
False
|  | Projektant: | [11 empty] | IČ: | [16 empty] | False
|  |  | Ing.Jana Gřundělová | [10 empty] | DIČ: | [16 empty] | True
0,01
|  | Zpracovatel: | [11 empty] | IČ: | [16 empty] | 0,01
|  |  | Ateliér EMMET s.r.o. | [10 empty] | DIČ: | [16 empty] | True
Poznámka:
Soupis prací je sestaven s využitím Cenové soustavy ÚRS. Položky, které pochází z této cenové soustavy, jsou ve sloupci 'Cenová soustava' označeny popisem 'CS ÚRS' a úrovní příslušného kalendářního pololetí. Veškeré další informace vymezující popis a podmínky použití těchto položek z Cenové soustavy, které nejsou uvedeny přímo v soupisu prací, jsou neomezeně dálkově k dispozici na webu podminky.urs.cz.
|  | Cena bez DPH | [11 empty] | 0
[8 empty] | Sazba daně |  | Základ daně |  |  |  | Výše daně
|  | DPH |  | základní |  |  |  | 21% |  | 0 |  |  |  | 0
|  |  |  | snížená |  |  |  | 15% |  | 0 |  |  |  | 0
|  |  |  | zákl. přenesená |  |  |  | 21% |  | 0 |  |  |  | 0
|  |  |  | sníž. přenesená |  |  |  | 15% |  | 0 |  |  |  | 0
|  |  |  | nulová |  |  |  | 0% |  | 0 |  |  |  | 0
|  | Cena s DPH | [6 empty] | v |  | CZK |  |  | 0
REKAPITULACE OBJEKTŮ STAVBY A SOUPISŮ PRACÍ
| Kód: | [6 empty] | ROZP2021-54
| Stavba: | [6 empty] | Rekonstrukce st. zařízení VZT a klimatizace-prostor nástavby budovy A, ÚMOb Ostrava JIH
| Místo: | [6 empty] | Budova A, ÚMOb Ostrava-Jih, ul.Horní 3 |  |  |  |  | Datum: |  | 18.11.2021
| Zadavatel: | [6 empty] | Statutární město Ostrava, Městský obvod Ostrava-Ji |  |  |  |  | Projektant: |  | Ing.Jana Gřundělová |  |  | Informatívní údaje z listů zakázek
| Uchazeč: | [11 empty] | Zpracovatel: |  | Ateliér EMMET s.r.o.
| Kód |  |  |  | Popis | [6 empty] | Cena bez DPH [CZK] |  |  |  | Cena s DPH [CZK] | Typ | z toho Ostat. náklady [CZK] | DPH [CZK] | Normohodiny [h] | DPH základní [CZK] | DPH snížená [CZK] | DPH základní přenesená [CZK] | DPH snížená přenesená [CZK] | Základna DPH základní | Základna DPH snížená | Základna DPH zákl. přenesená | Základna DPH sníž. přenesená | Základna DPH nulová
| Náklady stavby celkem | [10 empty] | 0 |  |  |  | 0 |  | 0 | 0 | 0 | 0 | 0 | 0 | 0 | 0 | 0 | 0 | 0 | 0 |  | D | 0 | ###NOIMPORT### | IMPORT | {6b19509e-ed15-4661-b735-cb9d7dc30b73} | {00000000-0000-0000-0000-000000000000}
/ |  | SO 01 |  |  |  | Stavební práce | [5 empty] | 0 |  |  |  | 0 | STA | 0 | 0 | 0 | 0 | 0 | 0 | 0 | 0 | 0 | 0 | 0 | 0 |  |  | 1 |  | IMPORT | {57686fbb-3d9f-4e3d-8f37-1590928ddcbf} | {6b19509e-ed15-4661-b735-cb9d7dc30b73} | 2
/ |  | TZB |  |  |  | Technické zabezpečení staveb | [5 empty] | 0 |  |  |  | 0 | STA | 0 | 0 | 0 | 0 | 0 | 0 | 0 | 0 | 0 | 0 | 0 | 0 |  |  | 1 |  | IMPORT | {a73c8a65-61e1-49a1-a6c3-304ceba41cf4} | {6b19509e-ed15-4661-b735-cb9d7dc30b73} | 2
/ |  | VN a ON |  |  |  | Vedlejší a ostatní náklady | [5 empty] | 0 |  |  |  | 0 | STA | 0 | 0 | 0 | 0 | 0 | 0 | 0 | 0 | 0 | 0 | 0 | 0 |  |  | 1 |  | IMPORT | {49748a77-724c-4e16-af55-2c3b8506b58a} | {6b19509e-ed15-4661-b735-cb9d7dc30b73} | 2

## SO 01 - Stavební práce
{57686fbb-3d9f-4e3d-8f37-1590928ddcbf}
2
| KRYCÍ LIST SOUPISU PRACÍ | [7 empty] | v --- níže se nacházejí doplnkové a pomocné údaje k sestavám --- v | [8 empty] | False
Stavba:
Rekonstrukce st. zařízení VZT a klimatizace-prostor nástavby budovy A, ÚMOb Ostrava JIH
Objekt:
SO 01 - Stavební práce
| KSO: |  |  |  |  | CC-CZ:
| Místo: |  | Budova A, ÚMOb Ostrava-Jih, ul.Horní 3 |  |  | Datum: | 18.11.2021
| Zadavatel: |  |  |  |  | IČ:
|  | Statutární město Ostrava, Městský obvod Ostrava-Ji |  |  |  | DIČ:
| Uchazeč: |  |  |  |  | IČ: | Vyplň údaj
|  | Vyplň údaj |  |  |  | DIČ: | Vyplň údaj
| Projektant: |  |  |  |  | IČ:
|  | Ing.Jana Gřundělová |  |  |  | DIČ:
| Zpracovatel: |  |  |  |  | IČ:
|  | Ateliér EMMET s.r.o. |  |  |  | DIČ:
Poznámka:
| Cena bez DPH | [5 empty] | 0
|  |  | Základ daně |  |  | Sazba daně | Výše daně
| DPH | základní | 0 |  |  | 21% | 0
|  | snížená | 0 |  |  | 15% | 0
|  | zákl. přenesená | 0 |  |  | 21% | 0
|  | sníž. přenesená | 0 |  |  | 15% | 0
|  | nulová | 0 |  |  | 0% | 0
| Cena s DPH |  |  | v | CZK |  | 0
REKAPITULACE ČLENĚNÍ SOUPISU PRACÍ
Stavba:
Rekonstrukce st. zařízení VZT a klimatizace-prostor nástavby budovy A, ÚMOb Ostrava JIH
Objekt:
SO 01 - Stavební práce
Místo: |  |  | Budova A, ÚMOb Ostrava-Jih, ul.Horní 3 |  |  | Datum: | 18.11.2021
Zadavatel: |  |  | Statutární město Ostrava, Městský obvod Ostrava-Ji |  |  | Projektant: | Ing.Jana Gřundělová
Uchazeč: |  |  | Vyplň údaj |  |  | Zpracovatel: | Ateliér EMMET s.r.o.
Kód dílu - Popis | [6 empty] | Cena celkem [CZK]
Náklady stavby celkem | [6 empty] | 0 | [11 empty] | -1
| HSV - Práce a dodávky HSV | [5 empty] | 0
| 9 - Ostatní konstrukce a práce, bourání | [5 empty] | 0
| 997 - Přesun sutě | [5 empty] | 0
| 998 - Přesun hmot | [5 empty] | 0
| PSV - Práce a dodávky PSV | [5 empty] | 0
| 751 - Vzduchotechnika | [5 empty] | 0
| 763 - Konstrukce suché výstavby | [5 empty] | 0
| 767 - Konstrukce zámečnické | [5 empty] | 0
| 789 - Povrchové úpravy ocelových konstrukcí a technologických zařízení | [5 empty] | 0
SOUPIS PRACÍ
Stavba:
Rekonstrukce st. zařízení VZT a klimatizace-prostor nástavby budovy A, ÚMOb Ostrava JIH
Objekt:
SO 01 - Stavební práce
Místo: |  |  | Budova A, ÚMOb Ostrava-Jih, ul.Horní 3 |  |  | Datum: | 18.11.2021
Zadavatel: |  |  | Statutární město Ostrava, Městský obvod Ostrava-Ji |  |  | Projektant: | Ing.Jana Gřundělová
Uchazeč: |  |  | Vyplň údaj |  |  | Zpracovatel: | Ateliér EMMET s.r.o.
PČ | Typ | Kód | Popis | MJ | Množství | J.cena [CZK] | Cena celkem [CZK] | Cenová soustava |  | DPH | J. Nh [h] | Nh celkem [h] | J. hmotnost [t] | Hmotnost celkem [t] | J. suť [t] | Suť Celkem [t]
Náklady soupisu celkem | [6 empty] | 0 |  |  |  |  | 0 |  | 1.614 |  | 2.6257 |  | D | -1 | [10 empty] | 0
| D | HSV | Práce a dodávky HSV |  |  |  | 0 |  |  |  |  | 0 |  | 0.0017625 |  | 0.03183 | 1 | D | 0 |  |  |  | ROZPOCET | [6 empty] | 0
| D | 9 | Ostatní konstrukce a práce, bourání |  |  |  | 0 |  |  |  |  | 0 |  | 0.0017625 |  | 0.03183 | 1 | D | 1 |  |  |  | ROZPOCET | [6 empty] | 0
1 | K | 977151113 | Jádrové vrty diamantovými korunkami do stavebních materiálů D přes 40 do 50 mm | m | 0.6 |  | 0 | CS ÚRS 2021 02 |  | základní |  | 0 | 0.00097 | 0.000582 | 0.0043 | 0.00258 | 4 | K | 2 |  |  |  | ROZPOCET | 0 | 0 | 0 | 0 | 0 | 1 | 0 | 4 | -600023274
| PP |  | Jádrové vrty diamantovými korunkami do stavebních materiálů (železobetonu, betonu, cihel, obkladů, dlažeb, kamene) průměru přes 40 do 50 mm | [14 empty] | PP | 2
| Online PSC |  | https://podminky.urs.cz/item/CS_URS_2021_02/977151113 | [14 empty] | Online PSC | 2
| VV |  | " viz. půdorys 5.NP nový stav" 0,15*2+0,15*2 |  | 0.6 | [12 empty] | VV | 2 | 2 | True | 1 | ROZPOCET
2 | K | 977151123 | Jádrové vrty diamantovými korunkami do stavebních materiálů D přes 130 do 150 mm | m | 0.45 |  | 0 | CS ÚRS 2021 02 |  | základní |  | 0 | 0.00147 | 0.0006615 | 0.039 | 0.01755 | 4 | K | 2 |  |  |  | ROZPOCET | 0 | 0 | 0 | 0 | 0 | 1 | 0 | 4 | -1076464161
| PP |  | Jádrové vrty diamantovými korunkami do stavebních materiálů (železobetonu, betonu, cihel, obkladů, dlažeb, kamene) průměru přes 130 do 150 mm | [14 empty] | PP | 2
| Online PSC |  | https://podminky.urs.cz/item/CS_URS_2021_02/977151123 | [14 empty] | Online PSC | 2
| VV |  | " viz. půdorys 5.NP nový stav" 0,15+0,15+0,15 |  | 0.45 | [12 empty] | VV | 2 | 2 | True | 1 | ROZPOCET
3 | K | 977151223 | Jádrové vrty dovrchní diamantovými korunkami do stavebních materiálů D přes 130 do 150 mm | m | 0.3 |  | 0 | CS ÚRS 2021 02 |  | základní |  | 0 | 0.00173 | 0.000519 | 0.039 | 0.0117 | 4 | K | 2 |  |  |  | ROZPOCET | 0 | 0 | 0 | 0 | 0 | 1 | 0 | 4 | 1073627074
| PP |  | Jádrové vrty diamantovými korunkami do stavebních materiálů (železobetonu, betonu, cihel, obkladů, dlažeb, kamene) dovrchní (směrem vzhůru), průměru přes 130 do 150 mm | [14 empty] | PP | 2
| Online PSC |  | https://podminky.urs.cz/item/CS_URS_2021_02/977151223 | [14 empty] | Online PSC | 2
| VV |  | " viz. půdorys 5.NP nový stav" 0,3 |  | 0.3 | [12 empty] | VV | 2 | 2 | True | 1 | ROZPOCET
| D | 997 | Přesun sutě |  |  |  | 0 |  |  |  |  | 0 |  | 0 |  | 0 | 1 | D | 1 |  |  |  | ROZPOCET | [6 empty] | 0
4 | K | 997013214 | Vnitrostaveništní doprava suti a vybouraných hmot pro budovy v přes 12 do 15 m ručně | t | 2.626 |  | 0 | CS ÚRS 2021 02 |  | základní |  | 0 | 0 | 0 | 0 | 0 | 4 | K | 2 |  |  |  | ROZPOCET | 0 | 0 | 0 | 0 | 0 | 1 | 0 | 4 | -1126217507
| PP |  | Vnitrostaveništní doprava suti a vybouraných hmot vodorovně do 50 m svisle ručně pro budovy a haly výšky přes 12 do 15 m | [14 empty] | PP | 2
| Online PSC |  | https://podminky.urs.cz/item/CS_URS_2021_02/997013214 | [14 empty] | Online PSC | 2
5 | K | 997013501 | Odvoz suti a vybouraných hmot na skládku nebo meziskládku do 1 km se složením | t | 2.626 |  | 0 | CS ÚRS 2021 02 |  | základní |  | 0 | 0 | 0 | 0 | 0 | 4 | K | 2 |  |  |  | ROZPOCET | 0 | 0 | 0 | 0 | 0 | 1 | 0 | 4 | 981384711
| PP |  | Odvoz suti a vybouraných hmot na skládku nebo meziskládku se složením, na vzdálenost do 1 km | [14 empty] | PP | 2
| Online PSC |  | https://podminky.urs.cz/item/CS_URS_2021_02/997013501 | [14 empty] | Online PSC | 2
6 | K | 997013509 | Příplatek k odvozu suti a vybouraných hmot na skládku ZKD 1 km přes 1 km | t | 49.894 |  | 0 | CS ÚRS 2021 02 |  | základní |  | 0 | 0 | 0 | 0 | 0 | 4 | K | 2 |  |  |  | ROZPOCET | 0 | 0 | 0 | 0 | 0 | 1 | 0 | 4 | 1109617850
| PP |  | Odvoz suti a vybouraných hmot na skládku nebo meziskládku se složením, na vzdálenost Příplatek k ceně za každý další i započatý 1 km přes 1 km | [14 empty] | PP | 2
| Online PSC |  | https://podminky.urs.cz/item/CS_URS_2021_02/997013509 | [14 empty] | Online PSC | 2
| VV |  | " předpoklad skládka nebo zařízení pro nakládání s odpady do 20 km" 2,626*19 |  | 49.894 | [12 empty] | VV | 2 | 2 | True | 1 | ROZPOCET
7 | K | 997013631 | Poplatek za uložení na skládce (skládkovné) stavebního odpadu směsného kód odpadu 17 09 04 | t | 2.626 |  | 0 | CS ÚRS 2021 02 |  | základní |  | 0 | 0 | 0 | 0 | 0 | 4 | K | 2 |  |  |  | ROZPOCET | 0 | 0 | 0 | 0 | 0 | 1 | 0 | 4 | -1151138191
| PP |  | Poplatek za uložení stavebního odpadu na skládce (skládkovné) směsného stavebního a demoličního zatříděného do Katalogu odpadů pod kódem 17 09 04 | [14 empty] | PP | 2
| Online PSC |  | https://podminky.urs.cz/item/CS_URS_2021_02/997013631 | [14 empty] | Online PSC | 2
| D | 998 | Přesun hmot |  |  |  | 0 |  |  |  |  | 0 |  | 0 |  | 0 | 1 | D | 1 |  |  |  | ROZPOCET | [6 empty] | 0
8 | K | 998018003 | Přesun hmot ruční pro budovy v přes 12 do 24 m | t | 0.002 |  | 0 | CS ÚRS 2021 02 |  | základní |  | 0 | 0 | 0 | 0 | 0 | 4 | K | 2 |  |  |  | ROZPOCET | 0 | 0 | 0 | 0 | 0 | 1 | 0 | 4 | -1413212293
| PP |  | Přesun hmot pro budovy občanské výstavby, bydlení, výrobu a služby ruční - bez užití mechanizace vodorovná dopravní vzdálenost do 100 m pro budovy s jakoukoliv nosnou konstrukcí výšky přes 12 do 24 m | [14 empty] | PP | 2
| Online PSC |  | https://podminky.urs.cz/item/CS_URS_2021_02/998018003 | [14 empty] | Online PSC | 2
| D | PSV | Práce a dodávky PSV |  |  |  | 0 |  |  |  |  | 0 |  | 1.6122 |  | 2.5939 | 2 | D | 0 |  |  |  | ROZPOCET | [6 empty] | 0
| D | 751 | Vzduchotechnika |  |  |  | 0 |  |  |  |  | 0 |  | 0 |  | 1.98 | 2 | D | 1 |  |  |  | ROZPOCET | [6 empty] | 0
9 | K | 751613RP1 | Demontáž chladícího zařízení - kondenzátor( kompletní demontáž včetně odpojení, kotevních prvků) | kus | 3 |  | 0 | VLASTNÍ |  | základní |  | 0 | 0 | 0 | 0.135 | 0.405 | 16 | K | 2 |  |  |  | ROZPOCET | 0 | 0 | 0 | 0 | 0 | 1 | 0 | 16 | 125884759
| PP |  | Demontáž chladícího zařízení - kondenzátor( kompletní demontáž včetně odpojení, kotevních prvků) | [14 empty] | PP | 2
| VV |  | " viz. půdorys 5.NP nový stav" | [14 empty] | VV | 2 | 1 | True | 0 | ROZPOCET
| VV |  | "předpokládaná hmotnost 135 kg" 3 |  | 3 | [12 empty] | VV | 2 | 2 | True | 1 | ROZPOCET
10 | K | 751613RP2 | Demontáž chladícího zařízení - chilller( kompletní demontáž včetně odpojení, kotevních prvků) | kus | 3 |  | 0 | VLASTNÍ |  | základní |  | 0 | 0 | 0 | 0.335 | 1.005 | 16 | K | 2 |  |  |  | ROZPOCET | 0 | 0 | 0 | 0 | 0 | 1 | 0 | 16 | -61551582
| PP |  | Demontáž chladícího zařízení - chilller( kompletní demontáž včetně odpojení, kotevních prvků) | [14 empty] | PP | 2
| VV |  | " viz. půdorys 5.NP nový stav" | [14 empty] | VV | 2 | 1 | True | 0 | ROZPOCET
| VV |  | "předpokládaná hmotnost 335 kg" 3 |  | 3 | [12 empty] | VV | 2 | 2 | True | 1 | ROZPOCET
11 | K | 751613RP3 | Demontáž chladícího zařízení - hydraulický modul ( kompletní demontáž včetně odpojení, kotevních prvků) | kus | 3 |  | 0 | VLASTNÍ |  | základní |  | 0 | 0 | 0 | 0.19 | 0.57 | 16 | K | 2 |  |  |  | ROZPOCET | 0 | 0 | 0 | 0 | 0 | 1 | 0 | 16 | -2145945064
| PP |  | Demontáž chladícího zařízení - hydraulický modul ( kompletní demontáž včetně odpojení, kotevních prvků) | [14 empty] | PP | 2
| VV |  | " viz. půdorys 5.NP nový stav" | [14 empty] | VV | 2 | 1 | True | 0 | ROZPOCET
| VV |  | "předpokládaná hmotnost 190 kg" 3 |  | 3 | [12 empty] | VV | 2 | 2 | True | 1 | ROZPOCET
| D | 763 | Konstrukce suché výstavby |  |  |  | 0 |  |  |  |  | 0 |  | 0.16894 |  | 0.61391 | 2 | D | 1 |  |  |  | ROZPOCET | [6 empty] | 0
12 | K | 763135101 | Montáž SDK kazetového podhledu z kazet 600x600 mm na zavěšenou viditelnou nosnou konstrukci | m2 | 30.24 |  | 0 | CS ÚRS 2021 02 |  | základní |  | 0 | 0.00125 | 0.0378 | 0 | 0 | 16 | K | 2 |  |  |  | ROZPOCET | 0 | 0 | 0 | 0 | 0 | 1 | 0 | 16 | 117547734
| PP |  | Montáž sádrokartonového podhledu kazetového demontovatelného, velikosti kazet 600x600 mm včetně zavěšené nosné konstrukce viditelné | [14 empty] | PP | 2
| Online PSC |  | https://podminky.urs.cz/item/CS_URS_2021_02/763135101 | [14 empty] | Online PSC | 2
| VV |  | " viz. půdorys 5.Np nový stav" | [14 empty] | VV | 2 | 1 | True | 0 | ROZPOCET
| VV |  | "montáž podhledu pro potřebu úpravy pro novou VZT" 1,2*1,8*14 |  | 30.24 | [12 empty] | VV | 2 | 2 | True | 1 | ROZPOCET
| VV |  | "bude potřeba vyměnit 15 % kazet" | [14 empty] | VV | 2 | 1 | True | 0 | ROZPOCET
13 | M | 59030RP5 | podhled kazetový dle stávajících kazet 600x600mm | m2 | 16.393 |  | 0 |  |  | základní |  | 0 | 0.008 | 0.13114 | 0 | 0 | 32 | M | 2 |  |  |  | ROZPOCET | 0 | 0 | 0 | 0 | 0 | 1 | 0 | 16 | -1687426398
| PP |  | podhled kazetový dle stávajících kazet 600x600mm | [14 empty] | PP | 2
| VV |  | " viz. montáž + ztratné" | [14 empty] | VV | 2 | 1 | True | 0 | ROZPOCET
| VV |  | 30,24/100*15 |  | 4.536 | [12 empty] | VV | 2 | 2 | True | 0 | ROZPOCET
| VV |  | "pro plochu kde budou kazety pouze vyjmuty bez úpravy roštu" | [14 empty] | VV | 2 | 1 | True | 0 | ROZPOCET
| VV |  | "bude nahrazeno 15,0 % kazet" 73,84/100*15 |  | 11.076 | [12 empty] | VV | 2 | 2 | True | 0 | ROZPOCET
| VV |  | Součet |  | 15.612 | [12 empty] | VV | 2 | 4 | True | 1 | ROZPOCET
| VV |  | 15,612*1,05 'Přepočtené koeficientem množství |  | 16.393 | [12 empty] | VV | 2 | 2 | False | 1 | ROZPOCET
14 | K | 763135611 | Montáž kazet SDK kazetového podhledu | m2 | 73.84 |  | 0 | CS ÚRS 2021 02 |  | základní |  | 0 | 0 | 0 | 0 | 0 | 16 | K | 2 |  |  |  | ROZPOCET | 0 | 0 | 0 | 0 | 0 | 1 | 0 | 16 | 732561847
| PP |  | Montáž sádrokartonového podhledu opláštění z kazet | [14 empty] | PP | 2
| Online PSC |  | https://podminky.urs.cz/item/CS_URS_2021_02/763135611 | [14 empty] | Online PSC | 2
| VV |  | " viz. půdorys 5.NP nový stav" | [14 empty] | VV | 2 | 1 | True | 0 | ROZPOCET
| VV |  | " kazety budou použity pro zpětnou montáž" | [14 empty] | VV | 2 | 1 | True | 0 | ROZPOCET
| VV |  | 41,80+2,16*4+0,72*5+45,0+1,44*2+1,08*2 |  | 104.08 | [12 empty] | VV | 2 | 2 | True | 0 | ROZPOCET
| VV |  | " odpočet v místě úprav stropu pro instalaci VZT" -30,24 |  | -30.24 | [12 empty] | VV | 2 | 2 | True | 0 | ROZPOCET
| VV |  | Mezisoučet |  | 73.84 | [12 empty] | VV | 2 | 3 | True | 1 | ROZPOCET
15 | K | 763135811 | Demontáž podhledu sádrokartonového kazetového na roštu viditelném | m2 | 2.177 |  | 0 | CS ÚRS 2021 02 |  | základní |  | 0 | 0 | 0 | 0.01065 | 0.023185 | 16 | K | 2 |  |  |  | ROZPOCET | 0 | 0 | 0 | 0 | 0 | 1 | 0 | 16 | 136869390
| PP |  | Demontáž podhledu sádrokartonového kazetového na zavěšeném na roštu viditelném | [14 empty] | PP | 2
| Online PSC |  | https://podminky.urs.cz/item/CS_URS_2021_02/763135811 | [14 empty] | Online PSC | 2
| VV |  | " viz. půdorys 5.Np nový stav" | [14 empty] | VV | 2 | 1 | True | 0 | ROZPOCET
| VV |  | "demontáž podhledu pro potřebu úpravy pro novou VZT" 1,2*1,814 |  | 2.177 | [12 empty] | VV | 2 | 2 | True | 1 | ROZPOCET
| VV |  | " kazety budou použity pro zpětnou montáž" | [14 empty] | VV | 2 | 1 | True | 0 | ROZPOCET
16 | K | 763135881 | Demontáž kazet sádrokartonového podhledu | m2 | 73.84 |  | 0 | CS ÚRS 2021 02 |  | základní |  | 0 | 0 | 0 | 0.008 | 0.59072 | 16 | K | 2 |  |  |  | ROZPOCET | 0 | 0 | 0 | 0 | 0 | 1 | 0 | 16 | -2019028459
| PP |  | Demontáž podhledu sádrokartonového vyjmutí kazet | [14 empty] | PP | 2
| Online PSC |  | https://podminky.urs.cz/item/CS_URS_2021_02/763135881 | [14 empty] | Online PSC | 2
| VV |  | " viz. půdorys 5.NP nový stav" | [14 empty] | VV | 2 | 1 | True | 0 | ROZPOCET
| VV |  | " kazety budou použity pro zpětnou montáž" | [14 empty] | VV | 2 | 1 | True | 0 | ROZPOCET
| VV |  | 41,80+2,16*4+0,72*5+45,0+1,44*2+1,08*2 |  | 104.08 | [12 empty] | VV | 2 | 2 | True | 0 | ROZPOCET
| VV |  | " odpočet v místě úprav stropu pro instalaci VZT" -30,24 |  | -30.24 | [12 empty] | VV | 2 | 2 | True | 0 | ROZPOCET
| VV |  | Součet |  | 73.84 | [12 empty] | VV | 2 | 4 | True | 1 | ROZPOCET
17 | K | 998763403 | Přesun hmot procentní pro sádrokartonové konstrukce v objektech v přes 12 do 24 m | % |  |  | 0 | CS ÚRS 2021 02 |  | základní |  | 0 | 0 | 0 | 0 | 0 | 16 | K | 2 |  |  |  | ROZPOCET | 0 | 0 | 0 | 0 | 0 | 1 | 0 | 16 | -1795906014
| PP |  | Přesun hmot pro konstrukce montované z desek stanovený procentní sazbou (%) z ceny vodorovná dopravní vzdálenost do 50 m v objektech výšky přes 12 do 24 m | [14 empty] | PP | 2
| Online PSC |  | https://podminky.urs.cz/item/CS_URS_2021_02/998763403 | [14 empty] | Online PSC | 2
| D | 767 | Konstrukce zámečnické |  |  |  | 0 |  |  |  |  | 0 |  | 1.2683 |  | 0 | 2 | D | 1 |  |  |  | ROZPOCET | [6 empty] | 0
18 | K | 767416rp3 | Vytvoření otvoru 0,5x0,5 m v lehkém obvodovém plášti - sendvičový panel ( kompletní řešení) | kus | 1 |  | 0 | VLASTNÍ |  | základní |  | 0 | 0.4 | 0.4 | 0 | 0 | 16 | K | 2 |  |  |  | ROZPOCET | 0 | 0 | 0 | 0 | 0 | 1 | 0 | 16 | -1352216430
| PP |  | Vytvoření otvoru 0,5x0,5 m v lehkém obvodovém plášti - sendvičový panel ( kompletní řešení) | [14 empty] | PP | 2
| VV |  | " viz. půdorys 6.NP nový stav" | [14 empty] | VV | 2 | 1 | True | 0 | ROZPOCET
| VV |  | " vytvoření otvoru v LOP o rozměrech 0,5x0,5 mm" 1 |  | 1 | [12 empty] | VV | 2 | 2 | True | 1 | ROZPOCET
| VV |  | " tl. sendvičového panelu cca 200 mm" | [14 empty] | VV | 2 | 1 | True | 0 | ROZPOCET
| VV |  | " vyměřeění, vyřezání otvoru , odstranění izolace " | [14 empty] | VV | 2 | 1 | True | 0 | ROZPOCET
| VV |  | " v ceně bude započítána i následná úprava panelu z obou stran+lemující hliníkové lišty v délce 2,0 m" | [14 empty] | VV | 2 | 1 | True | 0 | ROZPOCET
19 | K | 767416rp4 | Vytvoření otvoru pr. 100mm v lehkém obvodovém plášti- sendvičový panel ( kompletní řešení) | kus | 1 |  | 0 | VLASTNÍ |  | základní |  | 0 | 0.4 | 0.4 | 0 | 0 | 16 | K | 2 |  |  |  | ROZPOCET | 0 | 0 | 0 | 0 | 0 | 1 | 0 | 16 | -362442820
| PP |  | Vytvoření otvoru pr. 100mm v lehkém obvodovém plášti- sendvičový panel ( kompletní řešení) | [14 empty] | PP | 2
| VV |  | " viz. půdorys 6.NP nový stav" | [14 empty] | VV | 2 | 1 | True | 0 | ROZPOCET
| VV |  | " vytvoření otvoru v LOP o pr. 100 mm" 1 |  | 1 | [12 empty] | VV | 2 | 2 | True | 1 | ROZPOCET
| VV |  | " tl. sendvičového panelu cca 200 mm" | [14 empty] | VV | 2 | 1 | True | 0 | ROZPOCET
| VV |  | " vyměřeění, vyřezání otvoru , odstranění izolace " | [14 empty] | VV | 2 | 1 | True | 0 | ROZPOCET
| VV |  | " v ceně bude započítána i následná úprava panelu z obou stran+lemující hliníkové lišty" | [14 empty] | VV | 2 | 1 | True | 0 | ROZPOCET
20 | K | 767995114 | Montáž atypických zámečnických konstrukcí hm přes 20 do 50 kg | kg | 445.59 |  | 0 | CS ÚRS 2021 02 |  | základní |  | 0 | 5e-05 | 0.02228 | 0 | 0 | 16 | K | 2 |  |  |  | ROZPOCET | 0 | 0 | 0 | 0 | 0 | 1 | 0 | 16 | -2124860378
| PP |  | Montáž ostatních atypických zámečnických konstrukcí hmotnosti přes 20 do 50 kg | [14 empty] | PP | 2
| Online PSC |  | https://podminky.urs.cz/item/CS_URS_2021_02/767995114 | [14 empty] | Online PSC | 2
| VV |  | "vyztužení konstrukce podesty pro potřeby VZT" | [14 empty] | VV | 2 | 1 | True | 0 | ROZPOCET
| VV |  | " předpokládané prvky" | [14 empty] | VV | 2 | 1 | True | 0 | ROZPOCET
| VV |  | "U 100" (2,0*2+1,5*4)*10,6*1,15 |  | 121.9 | [12 empty] | VV | 2 | 2 | True | 0 | ROZPOCET
| VV |  | "U 120" (3,0*3)*13,4*1,15 |  | 138.69 | [12 empty] | VV | 2 | 2 | True | 0 | ROZPOCET
| VV |  | " ostatní a doplňkové ocelové prvky, včetně kotevních a montážních doplňků" 185,0 |  | 185 | [12 empty] | VV | 2 | 2 | True | 0 | ROZPOCET
| VV |  | Součet |  | 445.59 | [12 empty] | VV | 2 | 4 | True | 1 | ROZPOCET
21 | M | 13010RP12 | vyztužení stávající podesty pro potřeby VZT - ocel profilová jakost S235JR (11 375) včetně povrchové úpravy | t | 0.446 |  | 0 | VLASTNÍ |  | základní |  | 0 | 1 | 0.446 | 0 | 0 | 32 | M | 2 |  |  |  | ROZPOCET | 0 | 0 | 0 | 0 | 0 | 1 | 0 | 16 | 266609581
| PP |  | vyztužení stávající podesty pro potřeby VZT - ocel profilová jakost S235JR (11 375) včetně povrchové úpravy | [14 empty] | PP | 2
| VV |  | "vyztužení konstrukce podesty pro potřeby VZT" | [14 empty] | VV | 2 | 1 | True | 0 | ROZPOCET
| VV |  | "venkovní prvky natřít celkem vrstvou nátěru 240µm včetně stávajícíh prvků" | [14 empty] | VV | 2 | 1 | True | 0 | ROZPOCET
| VV |  | "vnitřní prvky opatřit nátěrem o celkové vrstvě 120 µm" | [14 empty] | VV | 2 | 1 | True | 0 | ROZPOCET
| VV |  | " předpokládané prvky" | [14 empty] | VV | 2 | 1 | True | 0 | ROZPOCET
| VV |  | "U 100" (2,0*2+1,5*4)*10,6*1,15*0,001 |  | 0.122 | [12 empty] | VV | 2 | 2 | True | 0 | ROZPOCET
| VV |  | "U 120" (3,0*3)*13,4*1,15*0,001 |  | 0.139 | [12 empty] | VV | 2 | 2 | True | 0 | ROZPOCET
| VV |  | " ostatní a doplňkové ocelové prvky, včetně kotevních a montážních doplňků" 185,0*0,001 |  | 0.185 | [12 empty] | VV | 2 | 2 | True | 0 | ROZPOCET
| VV |  | Součet |  | 0.446 | [12 empty] | VV | 2 | 4 | True | 1 | ROZPOCET
22 | K | 998767203 | Přesun hmot procentní pro zámečnické konstrukce v objektech v přes 12 do 24 m | % |  |  | 0 | CS ÚRS 2021 02 |  | základní |  | 0 | 0 | 0 | 0 | 0 | 16 | K | 2 |  |  |  | ROZPOCET | 0 | 0 | 0 | 0 | 0 | 1 | 0 | 16 | 1345409916
| PP |  | Přesun hmot pro zámečnické konstrukce stanovený procentní sazbou (%) z ceny vodorovná dopravní vzdálenost do 50 m v objektech výšky přes 12 do 24 m | [14 empty] | PP | 2
| Online PSC |  | https://podminky.urs.cz/item/CS_URS_2021_02/998767203 | [14 empty] | Online PSC | 2
| D | 789 | Povrchové úpravy ocelových konstrukcí a technologických zařízení |  |  |  | 0 |  |  |  |  | 0 |  | 0.175 |  | 0 | 2 | D | 1 |  |  |  | ROZPOCET | [6 empty] | 0
23 | K | 789221112 | Provedení otryskání ocelových konstrukcí třídy I stupeň zarezavění A stupeň přípravy Sa 2 1/2 | m2 | 5 |  | 0 | CS ÚRS 2021 02 |  | základní |  | 0 | 0 | 0 | 0 | 0 | 16 | K | 2 |  |  |  | ROZPOCET | 0 | 0 | 0 | 0 | 0 | 1 | 0 | 16 | 1647924030
| PP |  | Provedení otryskání povrchů ocelových konstrukcí suché abrazivní tryskání třídy I stupeň zrezivění A, stupeň přípravy Sa 2½ | [14 empty] | PP | 2
| Online PSC |  | https://podminky.urs.cz/item/CS_URS_2021_02/789221112 | [14 empty] | Online PSC | 2
| VV |  | "viz. půdorys VZT a statický posudek" | [14 empty] | VV | 2 | 1 | True | 0 | ROZPOCET
| VV |  | "příprava konstrucke pro zesílení pro potřey VZT" 2,5*1,0*2 |  | 5 | [12 empty] | VV | 2 | 2 | True | 1 | ROZPOCET
24 | M | 15931130 | materiál tryskací (granulát ocelové slitiny) | t | 0.175 |  | 0 | CS ÚRS 2021 02 |  | základní |  | 0 | 1 | 0.175 | 0 | 0 | 32 | M | 2 |  |  |  | ROZPOCET | 0 | 0 | 0 | 0 | 0 | 1 | 0 | 16 | -1732361112
| PP |  | materiál tryskací (granulát ocelové slitiny) | [14 empty] | PP | 2
| Online PSC |  | https://podminky.urs.cz/item/CS_URS_2021_02/15931130 | [14 empty] | Online PSC | 2
| VV |  | " viz. montáž" 5,0 |  | 5 | [12 empty] | VV | 2 | 2 | True | 1 | ROZPOCET
| VV |  | 5*0,035 'Přepočtené koeficientem množství |  | 0.175 | [12 empty] | VV | 2 | 2 | False | 1 | ROZPOCET
25 | K | 998767rp10 | Přesun hmot procentní pro úpravy ocelových konstrukcí v objektech v přes 12 do 24 m | % |  |  | 0 | VLASTNÍ |  | základní |  | 0 | 0 | 0 | 0 | 0 | 16 | K | 2 |  |  |  | ROZPOCET | 0 | 0 | 0 | 0 | 0 | 1 | 0 | 16 | -1467314409
| PP |  | Přesun hmot procentní pro úpravy ocelových konstrukcí v objektech v přes 12 do 24 m | [14 empty] | PP | 2

## TZB - Technické zabezpeče...
{a73c8a65-61e1-49a1-a6c3-304ceba41cf4}
2
| KRYCÍ LIST SOUPISU PRACÍ | [7 empty] | v --- níže se nacházejí doplnkové a pomocné údaje k sestavám --- v | [8 empty] | False
Stavba:
Rekonstrukce st. zařízení VZT a klimatizace-prostor nástavby budovy A, ÚMOb Ostrava JIH
Objekt:
TZB - Technické zabezpečení staveb
| KSO: |  |  |  |  | CC-CZ:
| Místo: |  | Budova A, ÚMOb Ostrava-Jih, ul.Horní 3 |  |  | Datum: | 18.11.2021
| Zadavatel: |  |  |  |  | IČ:
|  | Statutární město Ostrava, Městský obvod Ostrava-Ji |  |  |  | DIČ:
| Uchazeč: |  |  |  |  | IČ: | Vyplň údaj
|  | Vyplň údaj |  |  |  | DIČ: | Vyplň údaj
| Projektant: |  |  |  |  | IČ:
|  | Ing.Jana Gřundělová |  |  |  | DIČ:
| Zpracovatel: |  |  |  |  | IČ:
|  | Ateliér EMMET s.r.o. |  |  |  | DIČ:
Poznámka:
| Cena bez DPH | [5 empty] | 0
|  |  | Základ daně |  |  | Sazba daně | Výše daně
| DPH | základní | 0 |  |  | 21% | 0
|  | snížená | 0 |  |  | 15% | 0
|  | zákl. přenesená | 0 |  |  | 21% | 0
|  | sníž. přenesená | 0 |  |  | 15% | 0
|  | nulová | 0 |  |  | 0% | 0
| Cena s DPH |  |  | v | CZK |  | 0
REKAPITULACE ČLENĚNÍ SOUPISU PRACÍ
Stavba:
Rekonstrukce st. zařízení VZT a klimatizace-prostor nástavby budovy A, ÚMOb Ostrava JIH
Objekt:
TZB - Technické zabezpečení staveb
Místo: |  |  | Budova A, ÚMOb Ostrava-Jih, ul.Horní 3 |  |  | Datum: | 18.11.2021
Zadavatel: |  |  | Statutární město Ostrava, Městský obvod Ostrava-Ji |  |  | Projektant: | Ing.Jana Gřundělová
Uchazeč: |  |  | Vyplň údaj |  |  | Zpracovatel: | Ateliér EMMET s.r.o.
Kód dílu - Popis | [6 empty] | Cena celkem [CZK]
Náklady stavby celkem | [6 empty] | 0 | [11 empty] | -1
| PSV - Práce a dodávky PSV | [5 empty] | 0
| 799 - Samostatné rozpočty prací PSV | [5 empty] | 0
SOUPIS PRACÍ
Stavba:
Rekonstrukce st. zařízení VZT a klimatizace-prostor nástavby budovy A, ÚMOb Ostrava JIH
Objekt:
TZB - Technické zabezpečení staveb
Místo: |  |  | Budova A, ÚMOb Ostrava-Jih, ul.Horní 3 |  |  | Datum: | 18.11.2021
Zadavatel: |  |  | Statutární město Ostrava, Městský obvod Ostrava-Ji |  |  | Projektant: | Ing.Jana Gřundělová
Uchazeč: |  |  | Vyplň údaj |  |  | Zpracovatel: | Ateliér EMMET s.r.o.
PČ | Typ | Kód | Popis | MJ | Množství | J.cena [CZK] | Cena celkem [CZK] | Cenová soustava |  | DPH | J. Nh [h] | Nh celkem [h] | J. hmotnost [t] | Hmotnost celkem [t] | J. suť [t] | Suť Celkem [t]
Náklady soupisu celkem | [6 empty] | 0 |  |  |  |  | 0 |  | 0 |  | 0 |  | D | -1 | [10 empty] | 0
| D | PSV | Práce a dodávky PSV |  |  |  | 0 |  |  |  |  | 0 |  | 0 |  | 0 | 2 | D | 0 |  |  |  | ROZPOCET | [6 empty] | 0
| D | 799 | Samostatné rozpočty prací PSV |  |  |  | 0 |  |  |  |  | 0 |  | 0 |  | 0 | 2 | D | 1 |  |  |  | ROZPOCET | [6 empty] | 0
1 | K | 799-10.1 | Stavební výpomoc pro práce specialistů | hod | 48 |  | 0 | dle specialistů |  | základní |  | 0 | 0 | 0 | 0 | 0 | 16 | K | 2 |  |  |  | ROZPOCET | 0 | 0 | 0 | 0 | 0 | 1 | 0 | 16 | -1243861376
| PP |  | Stavební výpomoc pro práce specialistů | [14 empty] | PP | 2
| VV |  | " např. zához rýh, úprava stěn, podlah, doomítání a ostatní práce pro specialisty...." | [14 empty] | VV | 2 | 1 | True | 0 | ROZPOCET
| VV |  | 3*8*2 |  | 48 | [12 empty] | VV | 2 | 2 | True | 1 | ROZPOCET
| VV |  | " oprava vysekaných otvorů po specialistech" | [14 empty] | VV | 2 | 1 | True | 0 | ROZPOCET
| VV |  | " zához rýh, kapes a ostatních vysekaných část, doplnění mazaniny a cementové potěru v podlahách" | [14 empty] | VV | 2 | 1 | True | 0 | ROZPOCET
| VV |  | " úpravy v podhledech" | [14 empty] | VV | 2 | 1 | True | 0 | ROZPOCET
2 | K | 799-8 | Koordinace stavebních a technologických částí projektu | soubor | 1 |  | 0 | dle specialistů |  | základní |  | 0 | 0 | 0 | 0 | 0 | 16 | K | 2 |  |  |  | ROZPOCET | 0 | 0 | 0 | 0 | 0 | 1 | 0 | 16 | -485447286
| PP |  | Koordinace stavebních a technologických částí projektu | [14 empty] | PP | 2
| VV |  | "koordinace při provádění stavebních prací, vedení potrubí, napojení a ostatní práce spojené s koordinací jednotlivých profesí" 1 |  | 1 | [12 empty] | VV | 2 | 2 | True | 1 | ROZPOCET
3 | K | 799-1 | Vzduchotechnika a chlazení - samostatná příloha specialistů | kompl | 1 |  | 0 | dle specialistů |  | základní |  | 0 | 0 | 0 | 0 | 0 | 16 | K | 2 |  |  |  | ROZPOCET | 0 | 0 | 0 | 0 | 0 | 1 | 0 | 16 | -1615959484
| PP |  | Vzduchotechnika a chlazení - samostatná příloha specialistů | [14 empty] | PP | 2
| VV |  | " viz. rozpočet specialistů " 1 |  | 1 | [12 empty] | VV | 2 | 2 | True | 1 | ROZPOCET
4 | K | 799-2 | ZTI- kondenzát - samostatná příloha specialistů | kompl | 1 |  | 0 | dle specialistů |  | základní |  | 0 | 0 | 0 | 0 | 0 | 16 | K | 2 |  |  |  | ROZPOCET | 0 | 0 | 0 | 0 | 0 | 1 | 0 | 16 | 1166421466
| PP |  | ZTI- kondenzát - samostatná příloha specialistů | [14 empty] | PP | 2
| VV |  | " viz. rozpočet specialistů " 1 |  | 1 | [12 empty] | VV | 2 | 2 | True | 1 | ROZPOCET
5 | K | 799-3 | ÚT a chlazení - samostatná příloha specialistů | kompl | 1 |  | 0 | dle specialistů |  | základní |  | 0 | 0 | 0 | 0 | 0 | 16 | K | 2 |  |  |  | ROZPOCET | 0 | 0 | 0 | 0 | 0 | 1 | 0 | 16 | 133160395
| PP |  | ÚT a chlazení - samostatná příloha specialistů | [14 empty] | PP | 2
| VV |  | " viz. rozpočet specialistů " 1 |  | 1 | [12 empty] | VV | 2 | 2 | True | 1 | ROZPOCET
6 | K | 799-4 | MAR+ EL - samostatná příloha specialistů | kompl | 1 |  | 0 | dle specialistů |  | základní |  | 0 | 0 | 0 | 0 | 0 | 16 | K | 2 |  |  |  | ROZPOCET | 0 | 0 | 0 | 0 | 0 | 1 | 0 | 16 | 1243680792
| PP |  | MAR+ EL - samostatná příloha specialistů | [14 empty] | PP | 2
| VV |  | " viz. rozpočet specialistů " 1 |  | 1 | [12 empty] | VV | 2 | 2 | True | 1 | ROZPOCET

## VN a ON - Vedlejší a osta...
{49748a77-724c-4e16-af55-2c3b8506b58a}
2
| KRYCÍ LIST SOUPISU PRACÍ | [7 empty] | v --- níže se nacházejí doplnkové a pomocné údaje k sestavám --- v | [8 empty] | False
Stavba:
Rekonstrukce st. zařízení VZT a klimatizace-prostor nástavby budovy A, ÚMOb Ostrava JIH
Objekt:
VN a ON - Vedlejší a ostatní náklady
| KSO: |  |  |  |  | CC-CZ:
| Místo: |  | Budova A, ÚMOb Ostrava-Jih, ul.Horní 3 |  |  | Datum: | 18.11.2021
| Zadavatel: |  |  |  |  | IČ:
|  | Statutární město Ostrava, Městský obvod Ostrava-Ji |  |  |  | DIČ:
| Uchazeč: |  |  |  |  | IČ: | Vyplň údaj
|  | Vyplň údaj |  |  |  | DIČ: | Vyplň údaj
| Projektant: |  |  |  |  | IČ:
|  | Ing.Jana Gřundělová |  |  |  | DIČ:
| Zpracovatel: |  |  |  |  | IČ:
|  | Ateliér EMMET s.r.o. |  |  |  | DIČ:
Poznámka:
| Cena bez DPH | [5 empty] | 0
|  |  | Základ daně |  |  | Sazba daně | Výše daně
| DPH | základní | 0 |  |  | 21% | 0
|  | snížená | 0 |  |  | 15% | 0
|  | zákl. přenesená | 0 |  |  | 21% | 0
|  | sníž. přenesená | 0 |  |  | 15% | 0
|  | nulová | 0 |  |  | 0% | 0
| Cena s DPH |  |  | v | CZK |  | 0
REKAPITULACE ČLENĚNÍ SOUPISU PRACÍ
Stavba:
Rekonstrukce st. zařízení VZT a klimatizace-prostor nástavby budovy A, ÚMOb Ostrava JIH
Objekt:
VN a ON - Vedlejší a ostatní náklady
Místo: |  |  | Budova A, ÚMOb Ostrava-Jih, ul.Horní 3 |  |  | Datum: | 18.11.2021
Zadavatel: |  |  | Statutární město Ostrava, Městský obvod Ostrava-Ji |  |  | Projektant: | Ing.Jana Gřundělová
Uchazeč: |  |  | Vyplň údaj |  |  | Zpracovatel: | Ateliér EMMET s.r.o.
Kód dílu - Popis | [6 empty] | Cena celkem [CZK]
Náklady stavby celkem | [6 empty] | 0 | [11 empty] | -1
| OST - Ostatní náklady | [5 empty] | 0
| VRN - Vedlejší rozpočtové náklady | [5 empty] | 0
| VRN4 - Inženýrská činnost | [5 empty] | 0
SOUPIS PRACÍ
Stavba:
Rekonstrukce st. zařízení VZT a klimatizace-prostor nástavby budovy A, ÚMOb Ostrava JIH
Objekt:
VN a ON - Vedlejší a ostatní náklady
Místo: |  |  | Budova A, ÚMOb Ostrava-Jih, ul.Horní 3 |  |  | Datum: | 18.11.2021
Zadavatel: |  |  | Statutární město Ostrava, Městský obvod Ostrava-Ji |  |  | Projektant: | Ing.Jana Gřundělová
Uchazeč: |  |  | Vyplň údaj |  |  | Zpracovatel: | Ateliér EMMET s.r.o.
PČ | Typ | Kód | Popis | MJ | Množství | J.cena [CZK] | Cena celkem [CZK] | Cenová soustava |  | DPH | J. Nh [h] | Nh celkem [h] | J. hmotnost [t] | Hmotnost celkem [t] | J. suť [t] | Suť Celkem [t]
Náklady soupisu celkem | [6 empty] | 0 |  |  |  |  | 0 |  | 0 |  | 0 |  | D | -1 | [10 empty] | 0
| D | OST | Ostatní náklady |  |  |  | 0 |  |  |  |  | 0 |  | 0 |  | 0 | 4 | D | 0 |  |  |  | ROZPOCET | [6 empty] | 0
1 | K | R-007 | Zajištění dokumentace skutečného provedení staveb včetně geodetického zaměření skutečného stavu jednotlicvých objektů ( dle požadavků objednatele, počet paré dle SOD), veškeré doklady nutné k vydání kolaudačního souhlasu | kompl | 1 |  | 0 | CS ÚRS 2021 02 |  | základní |  | 0 | 0 | 0 | 0 | 0 | 4 | K | 1 |  |  |  | ROZPOCET | 0 | 0 | 0 | 0 | 0 | 1 | 0 | 4 | 853378815
| PP |  | Zajištění dokumentace skutečného provedení staveb včetně geodetického zaměření skutečného stavu jednotlicvých objektů ( dle požadavků objednatele, počet paré dle SOD), veškeré doklady nutné k vydání kolaudačního souhlasu | [14 empty] | PP | 1
| Online PSC |  | https://podminky.urs.cz/item/CS_URS_2021_02/R-007 | [14 empty] | Online PSC | 1
2 | K | R-007a | Zajištění dokumentace skutečného provedení staveb včetně geodetického zaměření skutečného stavu jednotlicvých objektů ( dle požadavků objednatele, počet paré dle SOD), veškeré doklady nutné k vydání kolaudačního souhlasu | kompl | 1 |  | 0 | CS ÚRS 2021 02 |  | základní |  | 0 | 0 | 0 | 0 | 0 | 4 | K | 1 |  |  |  | ROZPOCET | 0 | 0 | 0 | 0 | 0 | 1 | 0 | 4 | -1573419317
| PP |  | Zhotovení dílenské dokumntace | [14 empty] | PP | 1
| Online PSC |  | https://podminky.urs.cz/item/CS_URS_2021_02/R-007a | [14 empty] | Online PSC | 1
3 | K | R-007b | Dílenská dokumentace dle technologickcých požadavků vybraných dodavatelů technmologií | kompl | 1 |  | 0 | CS ÚRS 2021 02 |  | základní |  | 0 | 0 | 0 | 0 | 0 | 4 | K | 1 |  |  |  | ROZPOCET | 0 | 0 | 0 | 0 | 0 | 1 | 0 | 4 | 1736544812
| PP |  | Úprava dokumentace dle technologickcých požadavků vybraných dodavatelů technologií | [14 empty] | PP | 1
| Online PSC |  | https://podminky.urs.cz/item/CS_URS_2021_02/R-007b | [14 empty] | Online PSC | 1
4 | K | R-012 | Zhotovitel zajistí fotodokumentaci původního a nového stavu, fotodokumentaci průběhu a realizace stavby po jednotlivých měsících | kompl | 1 |  | 0 | CS ÚRS 2021 02 |  | základní |  | 0 | 0 | 0 | 0 | 0 | 4 | K | 1 |  |  |  | ROZPOCET | 0 | 0 | 0 | 0 | 0 | 1 | 0 | 4 | 1430436126
| PP |  | Zhotovitel zajistí fotodokumentaci původního a nového stavu, fotodokumentaci průběhu a realizace stavby po jednotlivých měsících | [14 empty] | PP | 1
| Online PSC |  | https://podminky.urs.cz/item/CS_URS_2021_02/R-012 | [14 empty] | Online PSC | 1
| D | VRN | Vedlejší rozpočtové náklady |  |  |  | 0 |  |  |  |  | 0 |  | 0 |  | 0 | 5 | D | 0 |  |  |  | ROZPOCET | [6 empty] | 0
5 | K | 023002000 | Příprava staveniště - odstranění materiálů a konstrukcí | kus | 1 |  | 0 | CS ÚRS 2021 02 |  | základní |  | 0 | 0 | 0 | 0 | 0 | 1024 | K | 1 |  |  |  | ROZPOCET | 0 | 0 | 0 | 0 | 0 | 1 | 0 | 1024 | -714111923
| PP |  | Hlavní tituly průvodních činností a nákladů příprava staveniště odstranění materiálů a konstrukcí | [14 empty] | PP | 1
| Online PSC |  | https://podminky.urs.cz/item/CS_URS_2021_02/023002000 | [14 empty] | Online PSC | 1
| VV |  | "příprava staveniště pro provádění stavebních prací" | [14 empty] | VV | 1 | 1 | True | 0 | ROZPOCET
| VV |  | "vyklizení mobilních předmětů " | [14 empty] | VV | 1 | 1 | True | 0 | ROZPOCET
| VV |  | "zhotovitel vyhodnotí na základě pokynů investora a prohlídky staveniště" | [14 empty] | VV | 1 | 1 | True | 0 | ROZPOCET
| VV |  | "zajištění okolí stavby proti proniku prachu, hluku, znehodnocení stávajícího vybavení -mobilní stěny, SDK provizorní příčky , ochrana podlah dveří " | [14 empty] | VV | 1 | 1 | True | 0 | ROZPOCET
| VV |  | "ochrana stávající fasády v míste stavebních prací např. ochranná plachta na provizorním lešení a pod." | [14 empty] | VV | 1 | 1 | True | 0 | ROZPOCET
| VV |  | "předpoklad dva pracovníci, tři dny " 1 |  | 1 | [12 empty] | VV | 1 | 2 | True | 1 | ROZPOCET
6 | K | R-003 | Zařízení staveniště (přechodné dopravní značení, zajištění objízdných tras a uzávěr včetně příslušných povolení, ZS sociální objekty, včetně vnitrostaveništního rozvodu a napojení na media energii,) - kompletní zajištění | kompl | 1 |  | 0 | CS ÚRS 2021 02 |  | základní |  | 0 | 0 | 0 | 0 | 0 | 4 | K | 1 |  |  |  | ROZPOCET | 0 | 0 | 0 | 0 | 0 | 1 | 0 | 4 | -1147708343
| PP |  | Zařízení staveniště (přechodné dopravní značení, zajištění objízdných tras a uzávěr včetně příslušných povolení, ZS sociální objekty, včetně vnitrostaveništního rozvodu a napojení na media energii,odstranění) - kompletní zajištění | [14 empty] | PP | 1
| Online PSC |  | https://podminky.urs.cz/item/CS_URS_2021_02/R-003 | [14 empty] | Online PSC | 1
7 | K | R-003a | Náklady spojené s prací za plného provozu (hluk, prach, zaměstnanci, studenti) | soubor | 1 |  | 0 | CS ÚRS 2021 02 |  | základní |  | 0 | 0 | 0 | 0 | 0 | 4 | K | 1 |  |  |  | ROZPOCET | 0 | 0 | 0 | 0 | 0 | 1 | 0 | 4 | 1196447725
| PP |  | Náklady spojené s prací za plného provozu (hluk, prach, zaměstnanci, studenti) | [14 empty] | PP | 1
| Online PSC |  | https://podminky.urs.cz/item/CS_URS_2021_02/R-003a | [14 empty] | Online PSC | 1
9 | K | R-006 | Zajištění skládek a meziskládek materiálů a odpadů včetně odvozu a poplatků, zajištění zpětného předání dotčených ploch jednotlivým majitelům | kompl | 1 |  | 0 | CS ÚRS 2021 02 |  | základní |  | 0 | 0 | 0 | 0 | 0 | 4 | K | 1 |  |  |  | ROZPOCET | 0 | 0 | 0 | 0 | 0 | 1 | 0 | 4 | 523025481
| PP |  | Zajištění skládek a meziskládek materiálů a odpadů včetně odvozu a poplatků, zajištění zpětného předání dotčených ploch jednotlivým majitelům a správcům, včetně jejich písemného souhlasného vyjádření při předání stavby | [14 empty] | PP | 1
| Online PSC |  | https://podminky.urs.cz/item/CS_URS_2021_02/R-006 | [14 empty] | Online PSC | 1
10 | K | R-018 | Závěrečný úklid objektu před předáním stavby uživateli do trvalého užívání, finální úklid stavby a okolí | kompl | 1 |  | 0 | CS ÚRS 2021 02 |  | základní |  | 0 | 0 | 0 | 0 | 0 | 4 | K | 1 |  |  |  | ROZPOCET | 0 | 0 | 0 | 0 | 0 | 1 | 0 | 4 | 1231127837
| PP |  | Závěrečný úklid objektu před předáním stavby uživateli do trvalého užívání, finální úklid stavby a okolí | [14 empty] | PP | 1
| Online PSC |  | https://podminky.urs.cz/item/CS_URS_2021_02/R-018 | [14 empty] | Online PSC | 1
| D | VRN4 | Inženýrská činnost |  |  |  | 0 |  |  |  |  | 0 |  | 0 |  | 0 | 5 | D | 1 |  |  |  | ROZPOCET | [6 empty] | 0
11 | K | 044003RP3 | Revize objektů nebo zařízení objektu potřebná pro vydání kolaudačního rozhodnutí | … | 1 |  | 0 | CS ÚRS 2021 02 |  | základní |  | 0 | 0 | 0 | 0 | 0 | 1024 | K | 2 |  |  |  | ROZPOCET | 0 | 0 | 0 | 0 | 0 | 1 | 0 | 1024 | 1211215235
| PP |  | Revize objektů nebo zařízení objektu potřebná pro vydání kolaudačního rozhodnutí | [14 empty] | PP | 2
| Online PSC |  | https://podminky.urs.cz/item/CS_URS_2021_02/044003RP3 | [14 empty] | Online PSC | 2

## Pokyny pro vyplnění
Struktura údajů, formát souboru a metodika pro zpracování
Struktura
Soubor je složen ze záložky Rekapitulace stavby a záložek s názvem soupisu prací pro jednotlivé objekty ve formátu XLSX. Každá ze záložek přitom obsahuje
ještě samostatné sestavy vymezené orámovaním a nadpisem sestavy.
Rekapitulace stavby obsahuje sestavu Rekapitulace stavby a Rekapitulace objektů stavby a soupisů prací.
V sestavě Rekapitulace stavby jsou uvedeny informace identifikující předmět veřejné zakázky na stavební práce, KSO, CC-CZ, CZ-CPV, CZ-CPA a rekapitulaci
celkové nabídkové ceny uchazeče.
Termínem "uchazeč" (resp. zhotovitel) se myslí "účastník zadávacího řízení" ve smyslu zákona o zadávání veřejných zakázek.
V sestavě Rekapitulace objektů stavby a soupisů prací je uvedena rekapitulace stavebních objektů, inženýrských objektů, provozních souborů,
vedlejších a ostatních nákladů a ostatních nákladů s rekapitulací nabídkové ceny za jednotlivé soupisy prací. Na základě údaje Typ je možné
identifikovat, zda se jedná o objekt nebo soupis prací pro daný objekt:
|  | STA | Stavební objekt pozemní
|  | ING | Stavební objekt inženýrský
|  | PRO | Provozní soubor
|  | VON | Vedlejší a ostatní náklady
|  | OST | Ostatní
|  | Soupis | Soupis prací pro daný typ objektu
Soupis prací pro jednotlivé objekty obsahuje sestavy Krycí list soupisu prací, Rekapitulace členění soupisu prací, Soupis prací. Za soupis prací může být považován
i objekt stavby v případě, že neobsahuje podřízenou zakázku.
Krycí list soupisu obsahuje rekapitulaci informací o předmětu veřejné zakázky ze sestavy Rekapitulace stavby, informaci o zařazení objektu do KSO,
CC-CZ, CZ-CPV, CZ-CPA a rekapitulaci celkové nabídkové ceny uchazeče za aktuální soupis prací.
Rekapitulace členění soupisu prací obsahuje rekapitulaci soupisu prací ve všech úrovních členění soupisu tak, jak byla tato členění použita (např.
stavební díly, funkční díly, případně jiné členění) s rekapitulací nabídkové ceny.
Soupis prací obsahuje položky veškerých stavebních nebo montážních prací, dodávek materiálů a služeb nezbytných pro zhotovení stavebního objektu,
inženýrského objektu, provozního souboru, vedlejších a ostatních nákladů.
Pro položky soupisu prací se zobrazují následující informace:
|  | PČ |  | Pořadové číslo položky v aktuálním soupisu
|  | TYP |  | Typ položky: K - konstrukce, M - materiál, PP - plný popis, PSC - poznámka k souboru cen, P - poznámka k položce, VV - výkaz výměr
|  | Kód |  | Kód položky
|  | Popis |  | Zkrácený popis položky
|  | MJ |  | Měrná jednotka položky
|  | Množství |  | Množství v měrné jednotce
|  | J.cena |  | Jednotková cena položky. Zadaní může obsahovat namísto J.ceny sloupce J.materiál a J.montáž, jejichž součet definuje
J.cenu položky.
|  | Cena celkem |  | Celková cena položky daná jako součin množství a j.ceny
|  | Cenová soustava |  | Příslušnost položky do cenové soustavy
Ke každé položce soupisu prací se na samostatných řádcích může zobrazovat:
Plný popis položky
Poznámka k souboru cen a poznámka zadavatele
Výkaz výměr
Pokud je k řádku výkazu výměr evidovaný údaj ve sloupci Kód, jedná se o definovaný odkaz, na který se může odvolávat výkaz výměr z jiné položky.
Metodika pro zpracování
Jednotlivé sestavy jsou v souboru provázány. Editovatelné pole jsou zvýrazněny žlutým podbarvením, ostatní pole neslouží k editaci a nesmí být jakkoliv
modifikovány.
Uchazeč je pro podání nabídky povinen vyplnit žlutě podbarvená pole:
Pole Uchazeč v sestavě Rekapitulace stavby - zde uchazeč vyplní svůj název (název subjektu)
Pole IČ a DIČ v sestavě Rekapitulace stavby - zde uchazeč vyplní svoje IČ a DIČ
Datum v sestavě Rekapitulace stavby - zde uchazeč vyplní datum vytvoření nabídky
J.cena = jednotková cena v sestavě Soupis prací o maximálním počtu desetinných míst uvedených v poli
- pokud sestavy soupisů prací obsahují pole J.cena, měla by být všechna tato pole vyplněna nenulovými
Poznámka - nepovinný údaj pro položku soupisu
V případě, že sestavy soupisů prací neobsahují pole J.cena, potom ve všech soupisech prací obsahují pole:
- J.materiál - jednotková cena materiálu
- J.montáž - jednotková cena montáže
Uchazeč v tomto případě by měl vyplnit všechna pole J.materiál a pole J.montáž nenulovými kladnými číslicemi. V případech, kdy položka
neobsahuje žádný materiál je přípustné, aby pole J.materiál bylo vyplněno nulou. V případech, kdy položka neobsahuje žádnou montáž je přípustné,
aby pole J.montáž bylo vyplněno nulou. Obě pole - J.materiál, J.Montáž u jedné položky by však neměly být vyplněny nulou.
Rekapitulace stavby
Název |  |  | Povinný |  | Popis | Typ | Max. počet
atributu |  |  | (A/N) |  |  |  | znaků
Kód |  |  | A |  | Kód stavby | String | 20
Stavba |  |  | A |  | Název stavby | String | 120
Místo |  |  | N |  | Místo stavby | String | 50
Datum |  |  | A |  | Datum vykonaného exportu | Date
KSO |  |  | N |  | Klasifikace stavebního objektu | String | 15
CC-CZ |  |  | N |  | Klasifikace stavbeních děl | String | 15
CZ-CPV |  |  | N |  | Společný slovník pro veřejné zakázky | String | 20
CZ-CPA |  |  | N |  | Klasifikace produkce podle činností | String | 20
Zadavatel |  |  | N |  | Zadavatel zadaní | String | 50
IČ |  |  | N |  | IČ zadavatele zadaní | String | 20
DIČ |  |  | N |  | DIČ zadavatele zadaní | String | 20
Uchazeč |  |  | N |  | Uchazeč veřejné zakázky | String | 50
Projektant |  |  | N |  | Projektant | String | 50
Poznámka |  |  | N |  | Poznámka k zadání | String | 255
Sazba DPH |  |  | A |  | Rekapitulace sazeb DPH u položek soupisů | eGSazbaDph
Základna DPH |  |  | A |  | Základna DPH určena součtem celkové ceny z položek soupisů | Double
Hodnota DPH |  |  | A |  | Hodnota DPH | Double
Cena bez DPH |  |  | A |  | Celková cena bez DPH za celou stavbu. Sčítává se ze všech listů. | Double
Cena s DPH |  |  | A |  | Celková cena s DPH za celou stavbu | Double
Rekapitulace objektů stavby a soupisů prací
Název |  |  | Povinný |  | Popis | Typ | Max. počet
atributu |  |  | (A/N) |  |  |  | znaků
Kód |  |  | A |  | Přebírá se z Rekapitulace stavby | String | 20
Stavba |  |  | A |  | Přebírá se z Rekapitulace stavby | String | 120
Místo |  |  | N |  | Přebírá se z Rekapitulace stavby | String | 50
Datum |  |  | A |  | Přebírá se z Rekapitulace stavby | Date
Zadavatel |  |  | N |  | Přebírá se z Rekapitulace stavby | String | 50
Projektant |  |  | N |  | Přebírá se z Rekapitulace stavby | String | 50
Uchazeč |  |  | N |  | Přebírá se z Rekapitulace stavby | String | 50
Kód |  |  | A |  | Kód objektu | String | 20
Objektu, Soupis prací |  |  | A |  | Název objektu | String | 120
Cena bez DPH |  |  | A |  | Cena bez DPH za daný objekt | Double
Cena s DPH |  |  | A |  | Cena spolu s DPH za daný objekt | Double
Typ |  |  | A |  | Typ zakázky | eGTypZakazky
Krycí list soupisu
Název |  |  | Povinný |  | Popis | Typ | Max. počet
atributu |  |  | (A/N) |  |  |  | znaků
Stavba |  |  | A |  | Přebírá se z Rekapitulace stavby | String | 120
Objekt |  |  | A |  | Kód a název objektu | String | 20 + 120
Soupis |  |  | A |  | Kód a název soupisu | String | 20 + 120
KSO |  |  | N |  | Klasifikace stavebního objektu | String | 15
CC-CZ |  |  | N |  | Klasifikace stavbeních děl | String | 15
CZ-CPV |  |  | N |  | Společný slovník pro veřejné zakázky | String | 20
CZ-CPA |  |  | N |  | Klasifikace produkce podle činností | String | 20
Místo |  |  | N |  | Přebírá se z Rekapitulace stavby | String | 50
Zadavatel |  |  | N |  | Přebírá se z Rekapitulace stavby | String | 50
Uchazeč |  |  | N |  | Přebírá se z Rekapitulace stavby | String | 50
Projektant |  |  | N |  | Přebírá se z Rekapitulace stavby | String | 50
Poznámka |  |  | N |  | Poznámka k soupisu prací | String | 255
Sazba DPH |  |  | A |  | Rekapitulace sazeb DPH na položkách aktuálního soupisu | eGSazbaDph
Základna DPH |  |  | A |  | Základna DPH určena součtem celkové ceny z položek aktuálního soupisu | Double
Hodnota DPH |  |  | A |  | Hodnota DPH | Double
Cena bez DPH |  |  | A |  | Cena bez DPH za daný soupis | Double
Cena s DPH |  |  | A |  | Cena s DPH za daný soupis | Double
Rekapitulace členění soupisu prací
Název |  |  | Povinný |  | Popis | Typ | Max. počet
atributu |  |  | (A/N) |  |  |  | znaků
Stavba |  |  | A |  | Přebírá se z Rekapitulace stavby | String | 120
Objekt |  |  | A |  | Kód a název objektu, přebírá se z Krycího listu soupisu | String | 20 + 120
Soupis |  |  | A |  | Kód a název objektu, přebírá se z Krycího listu soupisu | String | 20 + 120
Místo |  |  | N |  | Přebírá se z Rekapitulace stavby | String | 50
Datum |  |  | A |  | Přebírá se z Rekapitulace stavby | Date
Zadavatel |  |  | N |  | Přebírá se z Rekapitulace stavby | String | 50
Projektant |  |  | N |  | Přebírá se z Rekapitulace stavby | String | 50
Uchazeč |  |  | N |  | Přebírá se z Rekapitulace stavby | String | 50
Kód dílu - Popis |  |  | A |  | Kód a název dílu ze soupisu | String | 20 + 100
Cena celkem |  |  | A |  | Cena celkem za díl ze soupisu | Double
Soupis prací
Název |  |  | Povinný |  | Popis | Typ | Max. počet
atributu |  |  | (A/N) |  |  |  | znaků
Stavba |  |  | A |  | Přebírá se z Rekapitulace stavby | String | 120
Objekt |  |  | A |  | Kód a název objektu | String | 20 + 120
Soupis |  |  | A |  | Přebírá se z Krycího listu soupisu | String | 20 + 120
Místo |  |  | N |  | Přebírá se z Krycího listu soupisu | String | 50
Datum |  |  | A |  | Přebírá se z Krycího listu soupisu | Date
Zadavatel |  |  | N |  | Přebírá se z Krycího listu soupisu | String | 50
Projektant |  |  | N |  | Přebírá se z Krycího listu soupisu | String | 50
Uchazeč |  |  | N |  | Přebírá se z Krycího listu soupisu | String | 50
PČ |  |  | A |  | Pořadové číslo položky soupisu | Long
Typ |  |  | A |  | Typ položky soupisu | eGTypPolozky | 1
Kód |  |  | A |  | Kód položky ze soupisu | String | 20
Popis |  |  | A |  | Popis položky ze soupisu | String | 255
MJ |  |  | A |  | Měrná jednotka položky | String | 10
Množství |  |  | A |  | Množství položky soupisu | Double
J.Cena |  |  | A |  | Jednotková cena položky | Double
Cena celkem |  |  | A |  | Cena celkem vyčíslena jako J.Cena * Množství | Double
Cenová soustava |  |  | N |  | Zařazení položky do cenové soustavy | String | 50
p |  |  | N |  | Poznámka položky ze soupisu | Memo
psc |  |  | N |  | Poznámka k souboru cen ze soupisu | Memo
pp |  |  | N |  | Plný popis položky ze soupisu | Memo
vv |  |  | N |  | Výkaz výměr (figura, výraz, výměra) ze soupisu | Text,Text,Double | 20, 150
DPH |  |  | A |  | Sazba DPH pro položku | eGSazbaDPH
Hmotnost |  |  | A |  | Hmotnost položky ze soupisu | Double
Suť |  |  | A |  | Suť položky ze soupisu | Double
Nh |  |  | N |  | Normohodiny položky ze soupisu | Double
Datová věta
Typ věty |  |  | Hodnota |  | Význam
eGSazbaDPH |  |  | základní |  | Základní sazba DPH
|  |  | snížená |  | Snížená sazba DPH
|  |  | nulová |  | Nulová sazba DPH
|  |  | zákl. přenesená |  | Základní sazba DPH přenesená
|  |  | sníž. přenesená |  | Snížená sazba DPH přenesená
eGTypZakazky |  |  | STA |  | Stavební objekt
|  |  | PRO |  | Provozní soubor
|  |  | ING |  | Inženýrský objekt
|  |  | VON |  | Vedlejší a ostatní náklady
|  |  | OST |  | Ostatní náklady
eGTypPolozky |  |  | 1 |  | Položka typu HSV
|  |  | 2 |  | Položka typu PSV
|  |  | 3 |  | Položka typu M
|  |  | 4 |  | Položka typu OST