## Souhrn
| Cena bez DPH | DPH | Cena vč DPH
Konektivita | 0 | 0 | 0
Budova č.1 Multimediální učebna 1 - IT | 0 | 0 | 0
Budova č.2 Multimediální učebna 2 - IT | 0 | 0 | 0
| 0 | 0 | 0

## Konektivita
Pokud zadávací dokumentace obsahuje požadavky na určité obchodní názvy nebo odkazy na obchodní firmy, názvy nebo jména a příjmení nebo jsou pro jeho organizační složku příznačné, např. patenty a vynálezy, užitné vzory, normy, průmyslové vzory, ochranné známky nebo označení původu, účastník zadávacího řízení to při zpracování nabídky bude chápat jako vymezení kvalitativního standardu. V tomto případě je účastník zadávacího řízení oprávněn v nabídce uvést i jiné, kvalitativně a technicky obdobné řešení, které splňuje minimálně požadované standardy a odpovídá uvedeným parametrům.
Soupis prací a zboží
poř. č. | Popis - minimální specifikace |  | MJ | množství | cena /ks | cena/celkem | cena/celkem
[5 empty] | bez DPH | bez DPH | vč. DPH
| Pavilon A | Název výrobce a PN produktu (případně jiná specifikace)
1 | Datový rozvaděč nástěnný jednodílný velikosti min. 12U (š)600x(h)595 Požadujeme montáž datového rozvaděče. Požadujeme samostatně jištěný přívod napájení z podružného rozvaděče NN. Včetně el. revize a veškerého potřebného materiálu Požadujeme osazení datového rozvaděče 19" napájecí panelem s min. 8x230V zás. s přepěťovou ochranou |  | ks | 3 | 0 | 0 | 0
2 | 19" Patch panel 24 x RJ45 CAT6 Zapojení kabeláže a montáž patch panelu |  | ks | 3 | 0 | 0 | 0
3 | Vyvazovací panel 2U 19" s plastovým kabelovodem Montáž vyvazovacího panelu |  | ks | 6 | 0 | 0 | 0
4 | Vytvoření kabelových tras Hlavní kabelovou trasu požadujeme vést po chodbě v kabelovém žlabu s integrovanou spojkou o min. rozměru 125x50 mm zavěšeném pod stropem s odbočkami do jednotlivých tříd. Ostatní kabelové trasy požadujeme vést v elektroinstalačních lištách. Součástí kabelových tras jsou veškeré průrazy a prostupy včetně začištění sádrou. |  | ks | 1 | 0 | 0 | 0
5 | Instalační kabel CAT6 UTP LSOH, měděný drát AWG 23 Zatažení UTP/ FTP kabelu Cat6 v kabelové trase |  | m | 3000 | 0 | 0 | 0
6 | Zásuvka datová CAT6 STP 2 x RJ45 na omítku (vč. podkrabičky) Sestavení, montáž a zapojení datové zásuvky na omítku |  | ks | 26 | 0 | 0 | 0
7 | Patch kabel CAT6 SFTP PVC 1m Zapojení patch kabelu |  | ks | 60 | 0 | 0 | 0
8 | Patch kabel CAT6 SFTP PVC 5m Zapojení patch kabelu |  | ks | 30 | 0 | 0 | 0
9 | Montážní sada M6 - 4x šroub, 4x plovoucí matka, 4x plastová podložka do 19" datového rozvaděče |  | ks | 15 | 0 | 0 | 0
10 | 19" optická vana 1U 24 SC kompletně osazená Vyvaření všech optických vláken Montáž do datového rozvaděče Kontrola svaru + certifikované měření útlumu |  | ks | 3 | 0 | 0 | 0
11 | Optický kabel 12x vlákno 09/125 SM univerzální LSOH Zatažení optického kabelu mezi datovými rozvaděči v kabelové trase |  | m | 250 | 0 | 0 | 0
12 | Optický patch cord, Duplex, Singlemode 9/125, 1m |  | ks | 5 | 0 | 0 | 0
13 | Switch Min. technické parametry Přepínací kapacita: 128 Gb/s Funkce: Layer 3 switching, VLAN support, Spanning Tree Protocol (STP), advanced threat protection, IPv6 first-hop security, quality of service (QoS), sFlow, IPv4/IPv6 static routing Počet portů RJ-45: 24 x Gigabit Ethernet Combo porty: 4 x SFP+ Napájení vyhrazeno pro PoE: 370 W Počet portů, které podporují PoE: 24 Paketová vyrovnávací paměť: 1,5 MB Montáž do rozvaděče a konfigurace aktivního prvku Záruka min. 5 let v místě instalace do druhého dne s garancí opravy nebo výměny do druhého pracovního dne od nahlášení. |  | ks | 3 | 0 | 0 | 0
14 | SFP+ kompatibilní optický modul |  | ks | 3 | 0 | 0 | 0
15 | WiFi Access point - propustnost min.: 1,2 Gbps v pásmu 5 GHz a min. 574Mb/s v pásmu 2,4GHz - standard min.: 802.11a/n/ac/ax - podpora protokolu IEEE 802.1X, 802.1Q - centrální správa formou interního virtuálního kontroleru, který je součástí systému AP - podpora WPA2, PoE, multi SSID -držák s možností uchycení na stěnu i strop - napájení přes PoE - montáž a zapojení - Vytvožení samostatného controleru, konfigurace s ověřováním proti RADIUS serveru Montáž, zapojení a konfigurace aktivního prvku Záruka min. 5 let v místě instalace do druhého dne s garancí opravy nebo výměny do druhého pracovního dne od nahlášení. |  | ks | 9 | 0 | 0 | 0
Pavilon B
16 | Datový rozvaděč nástěnný jednodílný velikosti min. 12U (š)600x(h)595 Požadujeme montáž datového rozvaděče. Požadujeme samostatně jištěný přívod napájení z podružného rozvaděče NN. Včetně el. revize a veškerého potřebného materiálu Požadujeme osazení datového rozvaděče 19" napájecí panelem s min. 8x230V zás. s přepěťovou ochranou |  | ks | 3 | 0 | 0 | 0
17 | 19" Patch panel 24 x RJ45 CAT6 Zapojení kabeláže a montáž patch panelu |  | ks | 3 | 0 | 0 | 0
18 | Vyvazovací panel 2U 19" s plastovým kabelovodem Montáž vyvazovacího panelu |  | ks | 6 | 0 | 0 | 0
19 | Vytvoření kabelových tras Hlavní kabelovou trasu požadujeme vést po chodbě v kabelovém žlabu s integrovanou spojkou o min. rozměru 125x50 mm zavěšeném pod stropem s odbočkami do jednotlivých tříd. Ostatní kabelové trasy požadujeme vést v elektroinstalačních lištách. Součástí kabelových tras jsou veškeré průrazy a prostupy včetně začištění sádrou. |  | ka | 1 | 0 | 0 | 0
20 | Instalační kabel CAT6 UTP LSOH, měděný drát AWG 23 Zatažení UTP/ FTP kabelu Cat6 v kabelové trase |  | m | 3000 | 0 | 0 | 0
21 | Zásuvka datová CAT6 STP 2 x RJ45 na omítku (vč. podkrabičky) Sestavení, montáž a zapojení datové zásuvky na omítku |  | ks | 24 | 0 | 0 | 0
22 | Patch kabel CAT6 SFTP PVC 1m Zapojení patch kabelu |  | ks | 60 | 0 | 0 | 0
23 | Patch kabel CAT6 SFTP PVC 5m Zapojení patch kabelu |  | ks | 30 | 0 | 0 | 0
24 | Certifikované měření UTP/FTP kabeláže včetně protokolu |  | ks | 48 | 0 | 0 | 0
25 | Montážní sada M6 - 4x šroub, 4x plovoucí matka, 4x plastová podložka do 19" datového rozvaděče |  | ks | 15 | 0 | 0 | 0
26 | 19" optická vana 1U 24 SC kompletně osazená Vyvaření všech optických vláken Montáž do datového rozvaděče Kontrola svaru + certifikované měření útlumu |  | ks | 3 | 0 | 0 | 0
27 | Optický kabel 12x vlákno 09/125 SM univerzální LSOH Zatažení optického kabelu mezi datovými rozvaděči v kabelové trase |  | m | 150 | 0 | 0 | 0
28 | Optický patch cord, Duplex, Singlemode 9/125, 1m |  | ks | 5 | 0 | 0 | 0
29 | Switch Min. technické parametry Přepínací kapacita: 128 Gb/s Funkce: Layer 3 switching, VLAN support, Spanning Tree Protocol (STP), advanced threat protection, IPv6 first-hop security, quality of service (QoS), sFlow, IPv4/IPv6 static routing Počet portů RJ-45: 24 x Gigabit Ethernet Combo porty: 4 x SFP+ Napájení vyhrazeno pro PoE: 370 W Počet portů, které podporují PoE: 24 Paketová vyrovnávací paměť: 1,5 MB Montáž do rozvaděče a konfigurace aktivního prvku Záruka min. 5 let v místě instalace do druhého dne s garancí opravy nebo výměny do druhého pracovního dne od nahlášení. |  | ks | 3 | 0 | 0 | 0
30 | SFP+ kompatibilní optický modul |  | ks | 3 | 0 | 0 | 0
31 | WiFi Access point - propustnost min.: 1,2 Gbps v pásmu 5 GHz a min. 574Mb/s v pásmu 2,4GHz - standard min.: 802.11a/n/ac/ax - podpora protokolu IEEE 802.1X, 802.1Q - centrální správa formou interního virtuálního kontroleru, který je součástí systému AP - podpora WPA2, PoE, multi SSID -držák s možností uchycení na stěnu i strop - napájení přes PoE - montáž a zapojení - Vytvožení samostatného controleru, konfigurace s ověřováním proti RADIUS serveru Montáž, zapojení a konfigurace aktivního prvku Záruka min. 5 let v místě instalace do druhého dne s garancí opravy nebo výměny do druhého pracovního dne od nahlášení. |  | ks | 9 | 0 | 0 | 0
Pavilon C
32 | Datový rozvaděč nástěnný jednodílný velikosti min. 12U (š)600x(h)595 Požadujeme montáž datového rozvaděče. Požadujeme samostatně jištěný přívod napájení z podružného rozvaděče NN. Včetně el. revize a veškerého potřebného materiálu Požadujeme osazení datového rozvaděče 19" napájecí panelem s min. 8x230V zás. s přepěťovou ochranou |  | ks | 2 | 0 | 0 | 0
33 | 19" Patch panel 24 x RJ45 CAT6 Zapojení kabeláže a montáž patch panelu |  | ks | 7 | 0 | 0 | 0
34 | Vyvazovací panel 2U 19" s plastovým kabelovodem Montáž vyvazovacího panelu |  | ks | 10 | 0 | 0 | 0
35 | Vytvoření kabelových tras Hlavní kabelovou trasu požadujeme vést po chodbě v kabelovém žlabu s integrovanou spojkou o min. rozměru 125x50 mm zavěšeném pod stropem s odbočkami do jednotlivých tříd. Ostatní kabelové trasy požadujeme vést v elektroinstalačních lištách. Součástí kabelových tras jsou veškeré průrazy a prostupy včetně začištění sádrou. |  | ks | 1 | 0 | 0 | 0
36 | Instalační kabel CAT6 UTP LSOH, měděný drát AWG 23 Zatažení UTP/ FTP kabelu Cat6 v kabelové trase |  | m | 5600 | 0 | 0 | 0
37 | Zásuvka datová CAT6 STP 2 x RJ45 na omítku (vč. podkrabičky) Sestavení, montáž a zapojení datové zásuvky na omítku |  | ks | 48 | 0 | 0 | 0
38 | Patch kabel CAT6 SFTP PVC 1m Zapojení patch kabelu |  | ks | 80 | 0 | 0 | 0
39 | Patch kabel CAT6 SFTP PVC 5m Zapojení patch kabelu |  | ks | 80 | 0 | 0 | 0
40 | Certifikované měření UTP/FTP kabeláže včetně protokolu |  | ks | 96 | 0 | 0 | 0
41 | Montážní sada M6 - 4x šroub, 4x plovoucí matka, 4x plastová podložka do 19" datového rozvaděče |  | ks | 20 | 0 | 0 | 0
42 | 19" optická vana 1U 24 SC kompletně osazená Vyvaření všech optických vláken Montáž do datového rozvaděče Kontrola svaru + certifikované měření útlumu |  | ks | 7 | 0 | 0 | 0
43 | Optický kabel 12x vlákno 09/125 SM univerzální LSOH Zatažení optického kabelu mezi datovými rozvaděči v kabelové trase |  | m | 100 | 0 | 0 | 0
44 | Optický patch cord, Duplex, Singlemode 9/125, 1m |  | ks | 30 | 0 | 0 | 0
45 | Switch Min. technické parametry Přepínací kapacita: 128 Gb/s Funkce: Layer 3 switching, VLAN support, Spanning Tree Protocol (STP), advanced threat protection, IPv6 first-hop security, quality of service (QoS), sFlow, IPv4/IPv6 static routing Počet portů RJ-45: 24 x Gigabit Ethernet Combo porty: 4 x SFP+ Napájení vyhrazeno pro PoE: 370 W Počet portů, které podporují PoE: 24 Paketová vyrovnávací paměť: 1,5 MB Montáž do rozvaděče a konfigurace aktivního prvku Záruka min. 5 let v místě instalace do druhého dne s garancí opravy nebo výměny do druhého pracovního dne od nahlášení. |  | ks | 2 | 0 | 0 | 0
46 | Switch Min. technické parametry: Přepínací kapacita: 176 Gb/s Funkce: Layer 3 switching, VLAN support, Spanning Tree Protocol (STP), advanced threat protection, IPv6 first-hop security, quality of service (QoS), sFlow, IPv4/IPv6 static routing Počet portů RJ-45: 48 x Gigabit Ethernet Combo porty: 4 x SFP+ Napájení vyhrazeno pro PoE: 740 W Počet portů, které podporují PoE: 48 Paketová vyrovnávací paměť: 3 MB Montáž do rozvaděče a konfigurace aktivního prvku Záruka min. 5 let v místě instalace do druhého dne s garancí opravy nebo výměny do druhého pracovního dne od nahlášení. |  | ks | 2 | 0 | 0 | 0
47 | Switch Min. technické parametry: Přepínací kapacita: 480 Gb/s Funkce: Layer 3 switching, VLAN support, Spanning Tree Protocol (STP), advanced threat protection, IPv6 first-hop security, quality of service (QoS), sFlow, IPv4/IPv6 static routing Počet portů: min. 24 x 10 Gigabit SFP+ 4 x 10 Gigabit copper ports (combo with 4 x SFP+) 1 x GE management port Paketová vyrovnávací paměť: 3 MB Montáž do rozvaděče a konfigurace aktivního prvku Záruka min. 5 let v místě instalace do druhého dne s garancí opravy nebo výměny do druhého pracovního dne od nahlášení. |  | ks | 1 | 0 | 0 | 0
48 | SFP+ kompatibilní optický modul |  | ks | 30 | 0 | 0 | 0
49 | WiFi Access point - propustnost min.: 1,2 Gbps v pásmu 5 GHz a min. 574Mb/s v pásmu 2,4GHz - standard min.: 802.11a/n/ac/ax - podpora protokolu IEEE 802.1X, 802.1Q - centrální správa formou interního virtuálního kontroleru, který je součástí systému AP - podpora WPA2, PoE, multi SSID -držák s možností uchycení na stěnu i strop - napájení přes PoE - montáž a zapojení - Vytvožení samostatného controleru, konfigurace s ověřováním proti RADIUS serveru Montáž, zapojení a konfigurace aktivního prvku Záruka min. 5 let v místě instalace do druhého dne s garancí opravy nebo výměny do druhého pracovního dne od nahlášení. |  | ks | 8 | 0 | 0 | 0
Pavilon D
50 | Datový rozvaděč nástěnný jednodílný velikosti min. 12U (š)600x(h)595 Požadujeme montáž datového rozvaděče. Požadujeme samostatně jištěný přívod napájení z podružného rozvaděče NN. Včetně el. revize a veškerého potřebného materiálu Požadujeme osazení datového rozvaděče 19" napájecí panelem s min. 8x230V zás. s přepěťovou ochranou |  | ks | 3 | 0 | 0 | 0
51 | 19" Patch panel 24 x RJ45 CAT6 Zapojení kabeláže a montáž patch panelu |  | ks | 3 | 0 | 0 | 0
52 | Vyvazovací panel 2U 19" s plastovým kabelovodem Montáž vyvazovacího panelu |  | ks | 6 | 0 | 0 | 0
53 | Vytvoření kabelových tras Hlavní kabelovou trasu požadujeme vést po chodbě v kabelovém žlabu s integrovanou spojkou o min. rozměru 125x50 mm zavěšeném pod stropem s odbočkami do jednotlivých tříd. Ostatní kabelové trasy požadujeme vést v elektroinstalačních lištách. Součástí kabelových tras jsou veškeré průrazy a prostupy včetně začištění sádrou. |  | ks | 1 | 0 | 0 | 0
54 | Instalační kabel CAT6 UTP LSOH, měděný drát AWG 23 Zatažení UTP/ FTP kabelu Cat6 v kabelové trase |  | m | 3000 | 0 | 0 | 0
55 | Zásuvka datová CAT6 STP 2 x RJ45 na omítku (vč. podkrabičky) Sestavení, montáž a zapojení datové zásuvky na omítku |  | ks | 24 | 0 | 0 | 0
56 | Patch kabel CAT6 SFTP PVC 1m Zapojení patch kabelu |  | ks | 60 | 0 | 0 | 0
57 | Patch kabel CAT6 SFTP PVC 5m Zapojení patch kabelu |  | ks | 30 | 0 | 0 | 0
58 | Certifikované měření UTP/FTP kabeláže včetně protokolu |  | ks | 48 | 0 | 0 | 0
59 | Montážní sada M6 - 4x šroub, 4x plovoucí matka, 4x plastová podložka do 19" datového rozvaděče |  | ks | 15 | 0 | 0 | 0
60 | 19" optická vana 1U 24 SC kompletně osazená Vyvaření všech optických vláken Montáž do datového rozvaděče Kontrola svaru + certifikované měření útlumu |  | ks | 3 | 0 | 0 | 0
61 | Optický kabel 12x vlákno 09/125 SM univerzální LSOH Zatažení optického kabelu mezi datovými rozvaděči v kabelové trase |  | m | 200 | 0 | 0 | 0
62 | Optický patch cord, Duplex, Singlemode 9/125, 1m |  | ks | 5 | 0 | 0 | 0
63 | Switch Min. technické parametry Přepínací kapacita: 128 Gb/s Funkce: Layer 3 switching, VLAN support, Spanning Tree Protocol (STP), advanced threat protection, IPv6 first-hop security, quality of service (QoS), sFlow, IPv4/IPv6 static routing Počet portů RJ-45: 24 x Gigabit Ethernet Combo porty: 4 x SFP+ Napájení vyhrazeno pro PoE: 370 W Počet portů, které podporují PoE: 24 Paketová vyrovnávací paměť: 1,5 MB Montáž do rozvaděče a konfigurace aktivního prvku Záruka min. 5 let v místě instalace do druhého dne s garancí opravy nebo výměny do druhého pracovního dne od nahlášení. |  | ks | 3 | 0 | 0 | 0
64 | SFP+ kompatibilní optický modul |  | ks | 3 | 0 | 0 | 0
65 | WiFi Access point - propustnost min.: 1,2 Gbps v pásmu 5 GHz a min. 574Mb/s v pásmu 2,4GHz - standard min.: 802.11a/n/ac/ax - podpora protokolu IEEE 802.1X, 802.1Q - centrální správa formou interního virtuálního kontroleru, který je součástí systému AP - podpora WPA2, PoE, multi SSID -držák s možností uchycení na stěnu i strop - napájení přes PoE - montáž a zapojení - Vytvožení samostatného controleru, konfigurace s ověřováním proti RADIUS serveru Montáž, zapojení a konfigurace aktivního prvku Záruka min. 5 let v místě instalace do druhého dne s garancí opravy nebo výměny do druhého pracovního dne od nahlášení. |  | ks | 9 | 0 | 0 | 0
Pavilon E
66 | Datový rozvaděč nástěnný jednodílný velikosti min. 12U (š)600x(h)595 Požadujeme montáž datového rozvaděče. Požadujeme samostatně jištěný přívod napájení z podružného rozvaděče NN. Včetně el. revize a veškerého potřebného materiálu Požadujeme osazení datového rozvaděče 19" napájecí panelem s min. 8x230V zás. s přepěťovou ochranou |  | ks | 3 | 0 | 0 | 0
67 | 19" Patch panel 24 x RJ45 CAT6 Zapojení kabeláže a montáž patch panelu |  | ks | 4 | 0 | 0 | 0
68 | Vyvazovací panel 2U 19" s plastovým kabelovodem Montáž vyvazovacího panelu |  | ks | 7 | 0 | 0 | 0
69 | Vytvoření kabelových tras Hlavní kabelovou trasu požadujeme vést po chodbě v kabelovém žlabu s integrovanou spojkou o min. rozměru 125x50 mm zavěšeném pod stropem s odbočkami do jednotlivých tříd. Ostatní kabelové trasy požadujeme vést v elektroinstalačních lištách. Součástí kabelových tras jsou veškeré průrazy a prostupy včetně začištění sádrou. |  | ks | 1 | 0 | 0 | 0
70 | Instalační kabel CAT6 UTP LSOH, měděný drát AWG 23 Zatažení UTP/ FTP kabelu Cat6 v kabelové trase |  | m | 4400 | 0 | 0 | 0
71 | Zásuvka datová CAT6 STP 2 x RJ45 na omítku (vč. podkrabičky) Sestavení, montáž a zapojení datové zásuvky na omítku |  | ks | 37 | 0 | 0 | 0
72 | Patch kabel CAT6 SFTP PVC 1m Zapojení patch kabelu |  | ks | 70 | 0 | 0 | 0
73 | Patch kabel CAT6 SFTP PVC 5m Zapojení patch kabelu |  | ks | 50 | 0 | 0 | 0
74 | Certifikované měření UTP/FTP kabeláže včetně protokolu |  | ks | 74 | 0 | 0 | 0
75 | Montážní sada M6 - 4x šroub, 4x plovoucí matka, 4x plastová podložka do 19" datového rozvaděče |  | ks | 15 | 0 | 0 | 0
76 | 19" optická vana 1U 24 SC kompletně osazená Vyvaření všech optických vláken Montáž do datového rozvaděče Kontrola svaru + certifikované měření útlumu |  | ks | 3 | 0 | 0 | 0
77 | Optický kabel 12x vlákno 09/125 SM univerzální LSOH Zatažení optického kabelu mezi datovými rozvaděči v kabelové trase |  | m | 150 | 0 | 0 | 0
78 | Optický patch cord, Duplex, Singlemode 9/125, 1m |  | ks | 6 | 0 | 0 | 0
79 | Switch Min. technické parametry Přepínací kapacita: 128 Gb/s Funkce: Layer 3 switching, VLAN support, Spanning Tree Protocol (STP), advanced threat protection, IPv6 first-hop security, quality of service (QoS), sFlow, IPv4/IPv6 static routing Počet portů RJ-45: 24 x Gigabit Ethernet Combo porty: 4 x SFP+ Napájení vyhrazeno pro PoE: 370 W Počet portů, které podporují PoE: 24 Paketová vyrovnávací paměť: 1,5 MB Montáž do rozvaděče a konfigurace aktivního prvku Záruka min. 5 let v místě instalace do druhého dne s garancí opravy nebo výměny do druhého pracovního dne od nahlášení. |  | ks | 3 | 0 | 0 | 0
80 | Switch Min. technické parametry: Přepínací kapacita: 176 Gb/s Funkce: Layer 3 switching, VLAN support, Spanning Tree Protocol (STP), advanced threat protection, IPv6 first-hop security, quality of service (QoS), sFlow, IPv4/IPv6 static routing Počet portů RJ-45: 48 x Gigabit Ethernet Combo porty: 4 x SFP+ Napájení vyhrazeno pro PoE: 740 W Počet portů, které podporují PoE: 48 Paketová vyrovnávací paměť: 3 MB Montáž do rozvaděče a konfigurace aktivního prvku Záruka min. 5 let v místě instalace do druhého dne s garancí opravy nebo výměny do druhého pracovního dne od nahlášení. |  | ks | 1 | 0 | 0 | 0
81 | SFP+ kompatibilní optický modul |  | ks | 4 | 0 | 0 | 0
82 | WiFi Access point - propustnost min.: 1,2 Gbps v pásmu 5 GHz a min. 574Mb/s v pásmu 2,4GHz - standard min.: 802.11a/n/ac/ax - podpora protokolu IEEE 802.1X, 802.1Q - centrální správa formou interního virtuálního kontroleru, který je součástí systému AP - podpora WPA2, PoE, multi SSID -držák s možností uchycení na stěnu i strop - napájení přes PoE - montáž a zapojení - Vytvožení samostatného controleru, konfigurace s ověřováním proti RADIUS serveru Montáž, zapojení a konfigurace aktivního prvku Záruka min. 5 let v místě instalace do druhého dne s garancí opravy nebo výměny do druhého pracovního dne od nahlášení. |  | ks | 9 | 0 | 0 | 0
Pavilon F
83 | Datový rozvaděč nástěnný jednodílný velikosti min. 12U (š)600x(h)595 Požadujeme montáž datového rozvaděče. Požadujeme samostatně jištěný přívod napájení z podružného rozvaděče NN. Včetně el. revize a veškerého potřebného materiálu Požadujeme osazení datového rozvaděče 19" napájecí panelem s min. 8x230V zás. s přepěťovou ochranou |  | ks | 3 | 0 | 0 | 0
84 | 19" Patch panel 24 x RJ45 CAT6 Zapojení kabeláže a montáž patch panelu |  | ks | 3 | 0 | 0 | 0
85 | Vyvazovací panel 2U 19" s plastovým kabelovodem Montáž vyvazovacího panelu |  | ks | 6 | 0 | 0 | 0
86 | Vytvoření kabelových tras Hlavní kabelovou trasu požadujeme vést po chodbě v kabelovém žlabu s integrovanou spojkou o min. rozměru 125x50 mm zavěšeném pod stropem s odbočkami do jednotlivých tříd. Ostatní kabelové trasy požadujeme vést v elektroinstalačních lištách. Součástí kabelových tras jsou veškeré průrazy a prostupy včetně začištění sádrou. |  | ks | 1 | 0 | 0 | 0
87 | Instalační kabel CAT6 UTP LSOH, měděný drát AWG 23 Zatažení UTP/ FTP kabelu Cat6 v kabelové trase |  | m | 3000 | 0 | 0 | 0
88 | Zásuvka datová CAT6 STP 2 x RJ45 na omítku (vč. podkrabičky) Sestavení, montáž a zapojení datové zásuvky na omítku |  | ks | 24 | 0 | 0 | 0
89 | Patch kabel CAT6 SFTP PVC 1m Zapojení patch kabelu |  | ks | 60 | 0 | 0 | 0
90 | Patch kabel CAT6 SFTP PVC 5m Zapojení patch kabelu |  | ks | 30 | 0 | 0 | 0
91 | Certifikované měření UTP/FTP kabeláže včetně protokolu |  | ks | 48 | 0 | 0 | 0
92 | Montážní sada M6 - 4x šroub, 4x plovoucí matka, 4x plastová podložka do 19" datového rozvaděče |  | ks | 15 | 0 | 0 | 0
93 | 19" optická vana 1U 24 SC kompletně osazená Vyvaření všech optických vláken Montáž do datového rozvaděče Kontrola svaru + certifikované měření útlumu |  | ks | 3 | 0 | 0 | 0
94 | Optický kabel 12x vlákno 09/125 SM univerzální LSOH Zatažení optického kabelu mezi datovými rozvaděči v kabelové trase |  | m | 150 | 0 | 0 | 0
95 | Optický patch cord, Duplex, Singlemode 9/125, 1m |  | ks | 5 | 0 | 0 | 0
96 | Switch Min. technické parametry Přepínací kapacita: 128 Gb/s Funkce: Layer 3 switching, VLAN support, Spanning Tree Protocol (STP), advanced threat protection, IPv6 first-hop security, quality of service (QoS), sFlow, IPv4/IPv6 static routing Počet portů RJ-45: 24 x Gigabit Ethernet Combo porty: 4 x SFP+ Napájení vyhrazeno pro PoE: 370 W Počet portů, které podporují PoE: 24 Paketová vyrovnávací paměť: 1,5 MB Montáž do rozvaděče a konfigurace aktivního prvku Záruka min. 5 let v místě instalace do druhého dne s garancí opravy nebo výměny do druhého pracovního dne od nahlášení. |  | ks | 3 | 0 | 0 | 0
97 | SFP+ kompatibilní optický modul |  | ks | 3 | 0 | 0 | 0
98 | WiFi Access point - propustnost min.: 1,2 Gbps v pásmu 5 GHz a min. 574Mb/s v pásmu 2,4GHz - standard min.: 802.11a/n/ac/ax - podpora protokolu IEEE 802.1X, 802.1Q - centrální správa formou interního virtuálního kontroleru, který je součástí systému AP - podpora WPA2, PoE, multi SSID -držák s možností uchycení na stěnu i strop - napájení přes PoE - montáž a zapojení - Vytvožení samostatného controleru, konfigurace s ověřováním proti RADIUS serveru Montáž, zapojení a konfigurace aktivního prvku Záruka min. 5 let v místě instalace do druhého dne s garancí opravy nebo výměny do druhého pracovního dne od nahlášení. |  | ks | 9 | 0 | 0 | 0
Pavilon G
99 | Datový rozvaděč nástěnný jednodílný velikosti min. 12U (š)600x(h)595 Požadujeme montáž datového rozvaděče. Požadujeme samostatně jištěný přívod napájení z podružného rozvaděče NN. Včetně el. revize a veškerého potřebného materiálu Požadujeme osazení datového rozvaděče 19" napájecí panelem s min. 8x230V zás. s přepěťovou ochranou |  | ks | 3 | 0 | 0 | 0
100 | 19" Patch panel 24 x RJ45 CAT6 Zapojení kabeláže a montáž patch panelu |  | ks | 3 | 0 | 0 | 0
101 | Vyvazovací panel 2U 19" s plastovým kabelovodem Montáž vyvazovacího panelu |  | ks | 6 | 0 | 0 | 0
102 | Vytvoření kabelových tras Hlavní kabelovou trasu požadujeme vést po chodbě v kabelovém žlabu s integrovanou spojkou o min. rozměru 125x50 mm zavěšeném pod stropem s odbočkami do jednotlivých tříd. Ostatní kabelové trasy požadujeme vést v elektroinstalačních lištách. Součástí kabelových tras jsou veškeré průrazy a prostupy včetně začištění sádrou. |  | ks | 1 | 0 | 0 | 0
103 | Instalační kabel CAT6 UTP LSOH, měděný drát AWG 23 Zatažení UTP/ FTP kabelu Cat6 v kabelové trase |  | m | 4500 | 0 | 0 | 0
104 | Zásuvka datová CAT6 STP 2 x RJ45 na omítku (vč. podkrabičky) Sestavení, montáž a zapojení datové zásuvky na omítku |  | ks | 37 | 0 | 0 | 0
105 | Patch kabel CAT6 SFTP PVC 1m Zapojení patch kabelu |  | ks | 60 | 0 | 0 | 0
106 | Patch kabel CAT6 SFTP PVC 5m Zapojení patch kabelu |  | ks | 30 | 0 | 0 | 0
107 | Certifikované měření UTP/FTP kabeláže včetně protokolu |  | ks | 74 | 0 | 0 | 0
108 | Montážní sada M6 - 4x šroub, 4x plovoucí matka, 4x plastová podložka do 19" datového rozvaděče |  | ks | 15 | 0 | 0 | 0
109 | 19" optická vana 1U 24 SC kompletně osazená Vyvaření všech optických vláken Montáž do datového rozvaděče Kontrola svaru + certifikované měření útlumu |  | ks | 3 | 0 | 0 | 0
110 | Optický kabel 12x vlákno 09/125 SM univerzální LSOH Zatažení optického kabelu mezi datovými rozvaděči v kabelové trase |  | m | 100 | 0 | 0 | 0
111 | Optický patch cord, Duplex, Singlemode 9/125, 1m |  | ks | 5 | 0 | 0 | 0
112 | Switch Min. technické parametry Přepínací kapacita: 128 Gb/s Funkce: Layer 3 switching, VLAN support, Spanning Tree Protocol (STP), advanced threat protection, IPv6 first-hop security, quality of service (QoS), sFlow, IPv4/IPv6 static routing Počet portů RJ-45: 24 x Gigabit Ethernet Combo porty: 4 x SFP+ Napájení vyhrazeno pro PoE: 370 W Počet portů, které podporují PoE: 24 Paketová vyrovnávací paměť: 1,5 MB Montáž do rozvaděče a konfigurace aktivního prvku Záruka min. 5 let v místě instalace do druhého dne s garancí opravy nebo výměny do druhého pracovního dne od nahlášení. |  | ks | 3 | 0 | 0 | 0
113 | SFP+ kompatibilní optický modul |  | ks | 3 | 0 | 0 | 0
114 | WiFi Access point - propustnost min.: 1,2 Gbps v pásmu 5 GHz a min. 574Mb/s v pásmu 2,4GHz - standard min.: 802.11a/n/ac/ax - podpora protokolu IEEE 802.1X, 802.1Q - centrální správa formou interního virtuálního kontroleru, který je součástí systému AP - podpora WPA2, PoE, multi SSID -držák s možností uchycení na stěnu i strop - napájení přes PoE - montáž a zapojení - Vytvožení samostatného controleru, konfigurace s ověřováním proti RADIUS serveru Montáž, zapojení a konfigurace aktivního prvku Záruka min. 5 let v místě instalace do druhého dne s garancí opravy nebo výměny do druhého pracovního dne od nahlášení. |  | ks | 8 | 0 | 0 | 0
Pavilony TV
115 | Datový rozvaděč nástěnný jednodílný velikosti min. 12U (š)600x(h)595 Požadujeme montáž datového rozvaděče. Požadujeme samostatně jištěný přívod napájení z podružného rozvaděče NN. Včetně el. revize a veškerého potřebného materiálu Požadujeme osazení datového rozvaděče 19" napájecí panelem s min. 8x230V zás. s přepěťovou ochranou |  | ks | 2 | 0 | 0 | 0
116 | 19" Patch panel 24 x RJ45 CAT6 Zapojení kabeláže a montáž patch panelu |  | ks | 2 | 0 | 0 | 0
117 | Vyvazovací panel 2U 19" s plastovým kabelovodem Montáž vyvazovacího panelu |  | ks | 4 | 0 | 0 | 0
118 | Vytvoření kabelových tras Hlavní kabelovou trasu požadujeme vést po chodbě v kabelovém žlabu s integrovanou spojkou o min. rozměru 125x50 mm zavěšeném pod stropem s odbočkami do jednotlivých tříd. Ostatní kabelové trasy požadujeme vést v elektroinstalačních lištách. Součástí kabelových tras jsou veškeré průrazy a prostupy včetně začištění sádrou. |  | ks | 1 | 0 | 0 | 0
119 | Instalační kabel CAT6 UTP LSOH, měděný drát AWG 23 Zatažení UTP/ FTP kabelu Cat6 v kabelové trase |  | m | 2000 | 0 | 0 | 0
120 | Zásuvka datová CAT6 STP 2 x RJ45 na omítku (vč. podkrabičky) Sestavení, montáž a zapojení datové zásuvky na omítku |  | ks | 17 | 0 | 0 | 0
121 | Patch kabel CAT6 SFTP PVC 1m Zapojení patch kabelu |  | ks | 25 | 0 | 0 | 0
122 | Patch kabel CAT6 SFTP PVC 5m Zapojení patch kabelu |  | ks | 10 | 0 | 0 | 0
123 | Certifikované měření UTP/FTP kabeláže včetně protokolu |  | ks | 34 | 0 | 0 | 0
124 | Montážní sada M6 - 4x šroub, 4x plovoucí matka, 4x plastová podložka do 19" datového rozvaděče |  | ks | 10 | 0 | 0 | 0
125 | 19" optická vana 1U 24 SC kompletně osazená Vyvaření všech optických vláken Montáž do datového rozvaděče Kontrola svaru + certifikované měření útlumu |  | ks | 2 | 0 | 0 | 0
126 | Optický kabel 12x vlákno 09/125 SM univerzální LSOH Zatažení optického kabelu mezi datovými rozvaděči v kabelové trase |  | m | 300 | 0 | 0 | 0
127 | Optický patch cord, Duplex, Singlemode 9/125, 1m |  | ks | 3 | 0 | 0 | 0
128 | Switch Min. technické parametry Přepínací kapacita: 128 Gb/s Funkce: Layer 3 switching, VLAN support, Spanning Tree Protocol (STP), advanced threat protection, IPv6 first-hop security, quality of service (QoS), sFlow, IPv4/IPv6 static routing Počet portů RJ-45: 24 x Gigabit Ethernet Combo porty: 4 x SFP+ Napájení vyhrazeno pro PoE: 370 W Počet portů, které podporují PoE: 24 Paketová vyrovnávací paměť: 1,5 MB Montáž do rozvaděče a konfigurace aktivního prvku Záruka min. 5 let v místě instalace do druhého dne s garancí opravy nebo výměny do druhého pracovního dne od nahlášení. |  | ks | 2 | 0 | 0 | 0
129 | SFP+ kompatibilní optický modul |  | ks | 2 | 0 | 0 | 0
130 | WiFi Access point - propustnost min.: 1,2 Gbps v pásmu 5 GHz a min. 574Mb/s v pásmu 2,4GHz - standard min.: 802.11a/n/ac/ax - podpora protokolu IEEE 802.1X, 802.1Q - centrální správa formou interního virtuálního kontroleru, který je součástí systému AP - podpora WPA2, PoE, multi SSID -držák s možností uchycení na stěnu i strop - napájení přes PoE - montáž a zapojení - Vytvožení samostatného controleru, konfigurace s ověřováním proti RADIUS serveru Montáž, zapojení a konfigurace aktivního prvku Záruka min. 5 let v místě instalace do druhého dne s garancí opravy nebo výměny do druhého pracovního dne od nahlášení. |  | ks | 4 | 0 | 0 | 0
Kuchyň + družina
131 | Datový rozvaděč nástěnný jednodílný velikosti min. 12U (š)600x(h)595 Požadujeme montáž datového rozvaděče. Požadujeme samostatně jištěný přívod napájení z podružného rozvaděče NN. Včetně el. revize a veškerého potřebného materiálu Požadujeme osazení datového rozvaděče 19" napájecí panelem s min. 8x230V zás. s přepěťovou ochranou |  | ks | 2 | 0 | 0 | 0
132 | 19" Patch panel 24 x RJ45 CAT6 Zapojení kabeláže a montáž patch panelu |  | ks | 2 | 0 | 0 | 0
133 | Vyvazovací panel 2U 19" s plastovým kabelovodem Montáž vyvazovacího panelu |  | ks | 4 | 0 | 0 | 0
134 | Vytvoření kabelových tras Hlavní kabelovou trasu požadujeme vést po chodbě v kabelovém žlabu s integrovanou spojkou o min. rozměru 125x50 mm zavěšeném pod stropem s odbočkami do jednotlivých tříd. Ostatní kabelové trasy požadujeme vést v elektroinstalačních lištách. Součástí kabelových tras jsou veškeré průrazy a prostupy včetně začištění sádrou. |  | ks | 1 | 0 | 0 | 0
135 | Instalační kabel CAT6 UTP LSOH, měděný drát AWG 23 Zatažení UTP/ FTP kabelu Cat6 v kabelové trase |  | m | 1500 | 0 | 0 | 0
136 | Zásuvka datová CAT6 STP 2 x RJ45 na omítku (vč. podkrabičky) Sestavení, montáž a zapojení datové zásuvky na omítku |  | ks | 12 | 0 | 0 | 0
137 | Patch kabel CAT6 SFTP PVC 1m Zapojení patch kabelu |  | ks | 15 | 0 | 0 | 0
138 | Patch kabel CAT6 SFTP PVC 5m Zapojení patch kabelu |  | ks | 10 | 0 | 0 | 0
139 | Certifikované měření UTP/FTP kabeláže včetně protokolu |  | ks | 14 | 0 | 0 | 0
140 | Montážní sada M6 - 4x šroub, 4x plovoucí matka, 4x plastová podložka do 19" datového rozvaděče |  | ks | 6 | 0 | 0 | 0
141 | 19" optická vana 1U 24 SC kompletně osazená Vyvaření všech optických vláken Montáž do datového rozvaděče Kontrola svaru + certifikované měření útlumu |  | ks | 2 | 0 | 0 | 0
142 | Optický kabel 12x vlákno 09/125 SM univerzální LSOH Zatažení optického kabelu mezi datovými rozvaděči v kabelové trase |  | m | 70 | 0 | 0 | 0
143 | Optický patch cord, Duplex, Singlemode 9/125, 1m |  | ks | 2 | 0 | 0 | 0
144 | Switch Min. technické parametry Přepínací kapacita: 128 Gb/s Funkce: Layer 3 switching, VLAN support, Spanning Tree Protocol (STP), advanced threat protection, IPv6 first-hop security, quality of service (QoS), sFlow, IPv4/IPv6 static routing Počet portů RJ-45: 24 x Gigabit Ethernet Combo porty: 4 x SFP+ Napájení vyhrazeno pro PoE: 370 W Počet portů, které podporují PoE: 24 Paketová vyrovnávací paměť: 1,5 MB Montáž do rozvaděče a konfigurace aktivního prvku Záruka min. 5 let v místě instalace do druhého dne s garancí opravy nebo výměny do druhého pracovního dne od nahlášení. |  | ks | 2 | 0 | 0 | 0
145 | SFP+ kompatibilní optický modul |  | ks | 2 | 0 | 0 | 0
146 | WiFi Access point - propustnost min.: 1,2 Gbps v pásmu 5 GHz a min. 574Mb/s v pásmu 2,4GHz - standard min.: 802.11a/n/ac/ax - podpora protokolu IEEE 802.1X, 802.1Q - centrální správa formou interního virtuálního kontroleru, který je součástí systému AP - podpora WPA2, PoE, multi SSID -držák s možností uchycení na stěnu i strop - napájení přes PoE - montáž a zapojení - Vytvožení samostatného controleru, konfigurace s ověřováním proti RADIUS serveru Montáž, zapojení a konfigurace aktivního prvku Záruka min. 5 let v místě instalace do druhého dne s garancí opravy nebo výměny do druhého pracovního dne od nahlášení. |  | ks | 4 | 0 | 0 | 0
147 | Venkovní spoj plně duplexní bezdrátový standardu 802.11ay v bezlicenčním pásmu 60 GHz s 5GHz zálohou. MIn. technické parametry - Bezdrátové frekvence:60 GHz - WiFi standardy:802.11ac, 802.11ad, 802.11ay, 802.11n, 802.11a - Vysílací výkon 60GHz [dBm]:40 (EIRP) - Napájení přes PoE:802.3af, 802.3at, 18 .. 57V DC Provedení:Venkovní Podpora IPv6 Požadujeme montáž a nastavení. Záruka min. 3 roky v místě instalace do druhého dne s garancí opravy nebo výměny do druhého pracovního dne od nahlášení. |  | ks | 1 | 0 | 0 | 0
Server + router + zálohování + SW
148 | Server CPU min. bodová hodnota naměřená v Passmark Software 13.500 bodů (www.cpubenchmark.net) v době podání nabídky, možnost druhého CPU. Memory min.: 64GB Celkem 24 slotů, 12 slotů na CPU. Network Controller: Ethernet 1Gb 4-port (4 x 10/100/1000Gb porty). Storage Controller: min. podpora RAID 0, 1, 5, 6, 10, 50, 60, 1 ADM, 10 ADM Internal Storage s minimální kapacitou a počtem disků: 4x 1,9TB SSD disky vyměnitelné za provozu kompatibilní dle výrobce serveru a optimalizované pro čtení i zápis (Mixed Use) Power Supply: 2 x 500W Hot Plug Fans: redundantní ventilátory Vzdálená správa serveru Provedení: montáž do RACK skříně o velikosti max. 2U Montáž a zapojení Záruka min. 3 roky v místě instalace do druhého dne s garancí opravy nebo výměny do druhého pracovního dne od nahlášení. |  | ks | 1 | 0 | 0 | 0
149 | Síťové uložiště NAS Šachty pevného disku min.: 4ks Podpora Hot-swap disků Provedení pro montáž do RACK skřívě s maximální výškou 1U Možnost rozšíření až na 8 disků pomocí rozšiřovací jednotky Systémová paměť: 2 GB DDR4 s možnosti rozšíření až na 32 GB DDR4 4x RJ-45 1GbE LAN Port s podporou funkcí Link Aggregation / Failover 2x USB 3.2 Gen 1 1x eSATA Rozšíření PCIe: 1 x Gen3 x8 slot (x4 link) Osazeno dvěma, dle výrobce kompatibilními disky s kapacitou disku min. 12TB na jeden disk Montáž, zapojení a nastavení Záruka min. 3 roky v místě instalace do druhého dne s garancí opravy nebo výměny do druhého pracovního dne od nahlášení. |  | ks | 1 | 0 | 0 | 0
150 | Záložní zdroj min. technických parametrů Kapacita výstupního výkonu: 1 000 W Kapacita výstupního výkonu: 1 500VA Topologie: Line interaktivní Typ křivky: Sinusoida Výstupní přípojky: - 4ks IEC 320 C13 (Záložní provoz na baterie) - 2ks IEC Jumpers (Záložní provoz na baterie) Komunikační rozhraní RJ-45 10/100 Base-T, RJ-45 Serial, SmartSlot, USB SW pro komunikaci a řízení vypínání virtuálních serverů Montáž zapojení a konfigurace Záruka min. 3 roky v místě instalace do druhého dne s garancí opravy nebo výměny do druhého pracovního dne od nahlášení. |  | ks | 1 | 0 | 0 | 0
151 | Router min. technických parametrů: - 2x RJ45 WAN Ports - 7x RJ45 Internal Ports - 1x RJ45 DMZ Ports - 1x USB Ports (Client / Server) - 1x Console (RJ45) - 1,5 Gbps - Firewall Throughput (1518 / 512 / 64 byte UDP packets) - 4 μs Firewall Latency (64 byte UDP packets) - 2,2 Mpps Firewall Throughput (Packets Per Second) - 1 Gbps IPsec VPN Throughput (512 byte) - 30 Mbps SSL-VPN Throughput - 250 Mbps CAPWAP Throughput (1444 byte, UDP) - Interní uložiště s min. kapacitou 128GB - Aktualizace včetně podpory výrobce - Filtrace obsahu webu, blokace skupin webu, možnost dvoufaktorového ověřování Montáž, zapojení a nastavení Záruka min. 2 roky v místě instalace do druhého dne s garancí opravy nebo výměny do druhého pracovního dne od nahlášení. |  | ks | 1 | 0 | 0 | 0
152 | Licence serverová umožnující instalaci min. dvou virtuálních serverů, obsahující virtualizační platformu, školní přenositelná verze, nejnovější aktuálně dostupná verze |  | ks | 3 | 0 | 0 | 0
153 | Licence přístupová vázaná na koncové zařízení kompatibilní s licencí serverovou. |  | ks | 200 | 0 | 0 | 0
154 | Implemetace serverového prostředí v min. rozsahu: - instalace a konfigurace virtualizační platformy - instalace min. tří VM - nastavení všech serverových rolí - nastavení struktury ActiveDirectory vč. vytvoření všech uživatelských účtů - integrace všech koncových zařízení do domény včetně migrace stávajících uživatelských profilů a nastavení - integrace síťových tiskáren do tiskového serveru, nastavení oprávnění na tiskárny a nastavení automatického přiřazování tiskáren dle struktury v AD - nastavení zálohování a archivace - nastavení synchronizace doménových účtů s účty v cloudu - implementace nastavení pro splnění standardu konektivity středních a základních škol (viz https://www.edu.cz/digitalizujeme/standard-konektivity-skol/) |  | ks | 1 | 0 | 0 | 0
155 | Nástroj pro administraci uživatelských účtů napojený na ActiveDirectory Základní vlastnosti: - České prostředí - Plně integrovaný Service Desk - Integrované napojení na externí SMS bránu - Možnost nastavovaní správcovských rolí či omezovat práva na jednotlivé skupiny (např. vytváření účtů, resety hesel, omezení přístupu a to na konktétní skupiny v AD) - Uživatelské rozhraní pro zakládání a rušení uživatelských účtů, skupin zabezpečení, organizačních jednotek - Uživatelské rozhraní pro importování uživatelských účty z Bakalářů a Školy OnLine - Hromadný i jednotlivý reset hesla s možností odeslání hesla přes SMS bránu, nebo vytvoření tiskové sestavy pro tisk hesel a následné odstřižení pro předání jednotlivým uživatelům - Editace informací o uživateli zejména e-mailové adresy a telefonního čísla - Vytváření uživatelských účtů pro návštěvy školy s časovým omezením a omezeným přístupem do internetu a školní sítě. S možnosti generování hesla a odesláním formou SMS včetně informace o délce platnosti účtu. - Možnost exportování přehledu účtu návštěv s dobou platnosti účtu - Povyšování ročníků - Kalendář vyučovacích hodin a přestávek uživatelský editovatelný ( z důvodu blokací internetu pouze na jednu vyučovací hodinu) - Blokování přístupu k internetu přes účet správce pro danou skupinu s možností rychlého výběru na jak dlouho (min. 1 vyučovací hodina – právě probíhající, 1 den – do konce kalendářního dne, trvale, výběr období od-do ) |  | ks | 1 | 0 | 0 | 0
[6 empty] | 0 | 0
Vyplňte pouze žlutě podbarvená políčka

## Budova č.1 Multimediální učebna
Pokud zadávací dokumentace obsahuje požadavky na určité obchodní názvy nebo odkazy na obchodní firmy, názvy nebo jména a příjmení nebo jsou pro jeho organizační složku příznačné, např. patenty a vynálezy, užitné vzory, normy, průmyslové vzory, ochranné známky nebo označení původu, účastník zadávacího řízení to při zpracování nabídky bude chápat jako vymezení kvalitativního standardu. V tomto případě je účastník zadávacího řízení oprávněn v nabídce uvést i jiné, kvalitativně a technicky obdobné řešení, které splňuje minimálně požadované standardy a odpovídá uvedeným parametrům.
poř.č. | Typ | minimální specifikace | typ | ks | ks bez DPH | ks vč.DPH | Celkem bez DPH | Celkem s DPH | Název výrobce a PN produktu (případně jiná specifikace)
1 | Interaktivní Set | Dotykový panel, min. 20 dotyků Úhlopříčka min. 86“ , Rozlišení min. 3840 x 2160 jas: min. 400nitů, kontrast min 4000:1 Anti-glare/Fingerprint povrch životnost udávaná výrobcem min. 50 000 hodin konektory min.: 3 x HDMI, 1x VGA, 2x AUDIO, 4x USB 3.0, 1 USB-C OPS slot, integrovaný počítač s min 4GB RAM a 32GB vnitřní paměti, maximální spotřeba 500W min.2 dotyková pera v balení Přídavný WIFI a Bluetooth modul Stojan s elektrickým zdvihem pro interaktivní LCD displej. Kotvení do stěny a podpůrná konstrukce na podlahu. Motorický zdvih v rozsahu min. 700 mm, dálkové ovládání. Dostatečná nosnost pro dodaný displej. Antikolizní systému. včetně potřebného příslušenství pro montáž Dvě boční křídla - bílá, keramická křídla pro popisování fixou. Konferenční mikrofon. Pole min. 6 mirofonů. Připojení Bluetooth, nabíjecí baterie z výdrží min. 6 hodin. | ks | 1 | 0 | 0 | 0 | 0
2 | Pracoviště Učitele | Pracoviště učitele: PC typu minitower nebo SFF, operační systém s podporu AD (domény),výkon CPU min. 15 000 bodů dle nezávislého testu https://www.cpubenchmark.net/cpu_list.php v době podání nabídky, pamět: min. 16GB DDR4, SSD: min. 512GB, konektory min. 4xUSB 3.0, 4x USB 2.0, RJ45, audio, DP, HDMI, zdroj min. 180W účinnost min 85% při běžném zatížení. 2x Monitor - 1.Monitor: Typ LCD panelu: IPS nebo VA, úhlopříčka: min. 27 palců, rozlišení: min. 2560x1440, Jas min. 300 cd/m2, Kontrast min. 4000:1, Pozorovací úhly (Horizontál/Vertikál): 178 / 178, Výškově stavitelný, PIVOT, konektory min. HDMI a DP, USB;2.Monitor: Dotykový min 27 palců; Klávesnice a myš Kancelařský balík programů (textový editor, tabulkkový editor, editor prezentací) | ks | 1 | 0 | 0 | 0 | 0
3 | Pracoviště žáka | Pracoviště žáka PC typu mini PC (s možností zavěšení na monitor) operační systém s podporu AD (domény) výkon CPU min. 8 000 bodů dle nezávislého testu https://www.cpubenchmark.net/cpu_list.php v době podání nabídky pamět: min. 16GB DDR4, SSD: min. 512GB konektory min. 4xUSB 3.0, RJ45, audio, HDMI Monitor Typ LCD panelu: IPS nebo VA, úhlopříčka: min. 23,6 palců rozlišení: min. 1920x1080, Jas min. 250 cd/m2, Kontrast min. 1000:1 Pozorovací úhly (Horizontál/Vertikál): 178 / 178 Výškově stavitelný, konektor min. HDMI možnost montáže dodaného mini PC na monitor USB Klávesnice a myš Kancelařský balík programů (textový editor, tabulkkový editor, editor prezentací) | ks | 25 | 0 | 0 | 0 | 0
4 | 3D tiskárny pro 3D skříň | 2x 3D tiskárna - Maximální rozměry tisku min. 250×210×210 mm (9.84"×8.3"×8.3") Výška vrstev min. 0.05 - 0.35 mm Tryska 0.4mm jako základ, široká nabídka dalších podporovaných průměrů trysek Průměr filamentu 1.75 mm Podporované materiály Široké spektrum termoplastů, včetně PLA, PETG, ASA, ABS, PC (polykarbonát), CPE, PVA/BVOH, PVB, HIPS, PP (polypropylen), Flex, nGen, Nylon, materiály s karbonovou přísměsí a další materiály. | ks | 1 | 0 | 0 | 0 | 0
5 | Multimediální sluchátka | Sluchátka s mikrofonem - sluchátka s mikrofonem, velké naušníky pro poslech.ovládání hlasitosti | ks | 26 | 0 | 0 | 0 | 0
6 | Jazykový SW - Kantorský modul | software k jazykové učebně učitelská licence - veškeré požadované funkce musí být ovládány z jedné softwarové aplikace a tedy z jednoho uživatelského rozhraní rozhraní požadavky na učitelskou aplikaci: odesílání učitelovy obrazovky žákům možnost zobrazení žákovských obrazovek ( učitel vidí a monitoruje obrazovky žáků) hlavní hovor - učitele ve sluchátkách slyší všichni studenti komunikace mezi učitelem a jedmnotlivými studenty Osobní komunikace učitel - žák možnost tvořit v aplikaci skupiny studentů, kombinování studentů do skupin ( 2-8) možnost tvořit skupiny pro chat , monitoring chatu studentů, chatování se studenty poslech konverzace studentů v párech či skupinách zobrazení požadavku žáka na pomoc od učitele (tzv. vyžádání pomoci učitele) Postupné monitorování žákovských obrazovek Monitorování žákovských obrazovek Diskrétní poslouchání žáků ( učitel poslouchá konverzace) dálkové ovládání žákovských počítačů omezování počítačových aplikací - např. blokování přístupů na www stránky Dálkové vypínání a zapínání studenstkých PC odesílání souborů jednotlivým studentům nahrávání na počítači učitele v průběhu celé lekce, včetně funkce nahrávání jednotlivých žáků poslech více zvukových zdrojů součastně, včetně jejich kombinací s výkladem učitele ovládat hlasitost každé úlohy a každého žáka přímo z aplikace možnost vytvořit si vlastní seznam tříd, včetně možnosti k jednotlivým žákům přiřadit jejich fotky jmenný seznam žáků ve třídách s možností změny jak jmen, tak pozic žáka integrovaný přístup ke slovníkům přímo z aplikace podpora dotykového ovládání plná česká lokalizace produktu | ks | 1 | 0 | 0 | 0 | 0 | Pozn. pro dodavatele: Uchazeč doplní obchodní název a poskytne demo/trial verzi
7 | Jazykový SW - žákovský modul | software k jazykové učebně žákovská licence - veškeré požadované funkce musí být ovládány z jedné softwarové aplikace a tedy z jednoho uživatelského rozhraní rozhraní požadavky na studentskou licenci možnost zobrazení žákovské obrazovky na počítači učeitele hlavní hovor - žák slyší učitele ve sluchátkách možnost komunikace přes sluchátka s učitelem , či s ostatními studenty Osobní komunikace žák - učitel ( diskretní komunikace) možnost zapojení studenta do konverzačních skupin ( 2-8) možnost chatování s učitelem či studenty vyžádání pomoci učitele pomocí "přivolávacího" lačítka přímo v aplikaci Možnost zobrazení obrazovky učitele na počítači studenta možnost příjmaní dat od učitele (testy, obrázky,soubory atd) možnost správy individuálních profilů studentů poslech více zvukových zdrojů součastně, včetně jejich kombinací s výkladem učitele ovládat hlasitost každé úlohy integrovaný slovník plná kompatibilita aplikace podpora dotykového ovladání plná česká lokalizace produktu | ks | 25 | 0 | 0 | 0 | 0 | Pozn. pro dodavatele: Uchazeč doplní obchodní název a poskytne demo/trial verzi
8 | Testovací a hlasovací modul | testovací a hlasovací/anketní modul Testovací modul obsahuje: Možnost výběru testu Možnost tvorby testu Možnost editace testu Možnost vyhodnocení testu Možnost zobrazení výsledků testování žáků Možnost ukládání a stahování testů do internetového úložiště Možnost generování testu ve formátu .pdf pro tisk Možnost nastavení hlasovací modul: Otázka ankety, na kterou návštěvníci odpovídají Způsob, jakým bude anketa zobrazovat výsledky hlasování Možnost zobrazení celkového počtu hlasů Možnost zobrazovat výsledky již při hlasování Kdo může hlasovat Nastavení možnosti opakovaného hlasování a jeho intervalu Povolení hlasování (je li odškrtnuto, anketa se uzavře a již nelze hlasovat) Čas ukončení (znemožnění hlasování) | ks | 1 | 0 | 0 | 0 | 0 | Pozn. pro dodavatele:Uchazeč doplní obchodní název a poskytne demo/trial verzi
9 | e-learningový portál | softwarový modul : e-learningový portál SW modul pro LAN přístup včetně instalace. Učitelský SW modul pro LAN přístup do databáze studijních materiálů, mimo jazykovou laboratoř. Příprava cvičení, kontrola vyplněných úloh. SW modul pro vzdálený přístup včetně instalace. SW modul pro internetový přístup do databáze studijních materiálů, možnost vyplňování učitelem přiřazených samostatných nebo domácích úkolů mimo jazykovou laboratoř. Licence je platná pro databázi min. 999 osob. | ks | 1 | 0 | 0 | 0 | 0 | Pozn. pro dodavatele: Uchazeč doplní obchodní název a poskytne internetový odkaz na aplikaci
10 | Chatovací modul | Chatovací modul otevřený chat mezi všemi uživateli monitorování chatu ze učitelského PC historie chatu psaná komunikace mezi studentem a učitelem v reálném čase možnost omezit žákovský chat z učitelského PC barevna vizualizace dle zasedacího pořádku | ks | 1 | 0 | 0 | 0 | 0 | Pozn. pro dodavatele: Uchazeč doplní obchodní název a poskytne demo/trial verzi
11 | Vizualizer | Vizualizér - Snímač obrazu: 1/ 2,7 " Senzor typu CMOS Efektivní pixely min.1920 Vodorovně x 1080 Svisle Snímková frekvence min. 30 fps Zoom:min. Optika 12, Digitální 10 Ostření: Automatický Rozhraní: min 1x USB 1.1 typu B, VGA vstup, VGA výstup, HDMI výstup, vestavěný mikrofon, Paměťová karta SD funkce: Zobrazení snímků bez použití počítače: Zobrazení snímků z interní nebo podporované externí paměti Ukládání snímků: Kompatibilní s SD/SDHC (128 MB až 32 GB) | ks | 1 | 0 | 0 | 0 | 0
12 | Zázemí pro Kantora - Kabinet | Pracoviště žáka PC typu mini PC (s možností zavěšení na monitor) operační systém s podporu AD (domény) výkon CPU min. 8 000 bodů dle nezávislého testu https://www.cpubenchmark.net/cpu_list.php v době podání nabídky pamět: min. 16GB DDR4, SSD: min. 512GB konektory min. 4xUSB 3.0, RJ45, audio, HDMI Monitor Typ LCD panelu: IPS nebo VA, úhlopříčka: min. 23,6 palců rozlišení: min. 1920x1080, Jas min. 250 cd/m2, Kontrast min. 1000:1 Pozorovací úhly (Horizontál/Vertikál): 178 / 178 Výškově stavitelný, konektor min. HDMI možnost montáže dodaného mini PC na monitor USB Klávesnice a myš Kancelařský balík programů (textový editor, tabulkkový editor, editor prezentací) | ks | 3 | 0 | 0 | 0 | 0
[6 empty] | SOUHRN: | 0 | 0
Vyplňte pouze žlutě podbarvená políčka

## Učebna 209 Multioborová
Pokud zadávací dokumentace obsahuje požadavky na určité obchodní názvy nebo odkazy na obchodní firmy, názvy nebo jména a příjmení nebo jsou pro jeho organizační složku příznačné, např. patenty a vynálezy, užitné vzory, normy, průmyslové vzory, ochranné známky nebo označení původu, účastník zadávacího řízení to při zpracování nabídky bude chápat jako vymezení kvalitativního standardu. V tomto případě je účastník zadávacího řízení oprávněn v nabídce uvést i jiné, kvalitativně a technicky obdobné řešení, které splňuje minimálně požadované standardy a odpovídá uvedeným parametrům.
poř.č. | Typ | minimální specifikace | typ | ks | ks bez DPH | ks vč.DPH | Celkem bez DPH | Celkem s DPH | Název výrobce a PN produktu (případně jiná specifikace)
1 | Interaktivní Set | Dotykový panel, min. 20 dotyků Úhlopříčka min. 86“ , Rozlišení min. 3840 x 2160 jas: min. 400nitů, kontrast min 4000:1 Anti-glare/Fingerprint povrch životnost udávaná výrobcem min. 50 000 hodin konektory min.: 3 x HDMI, 1x VGA, 2x AUDIO, 4x USB 3.0, 1 USB-C OPS slot, integrovaný počítač s min 4GB RAM a 32GB vnitřní paměti, maximální spotřeba 500W min.2 dotyková pera v balení Přídavný WIFI a Bluetooth modul Stojan s elektrickým zdvihem pro interaktivní LCD displej. Kotvení do stěny a podpůrná konstrukce na podlahu. Motorický zdvih v rozsahu min. 700 mm, dálkové ovládání. Dostatečná nosnost pro dodaný displej. Antikolizní systému. včetně potřebného příslušenství pro montáž Dvě boční křídla - bílá, keramická křídla pro popisování fixou. Konferenční mikrofon. Pole min. 6 mirofonů. Připojení Bluetooth, nabíjecí baterie z výdrží min. 6 hodin. | ks | 1 | 0 | 0 | 0 | 0
2 | Pracoviště Učitele | Pracoviště učitele: PC typu minitower nebo SFF, operační systém s podporu AD (domény),výkon CPU min. 15 000 bodů dle nezávislého testu https://www.cpubenchmark.net/cpu_list.php v době podání nabídky, pamět: min. 16GB DDR4, SSD: min. 512GB, konektory min. 4xUSB 3.0, 4x USB 2.0, RJ45, audio, DP, HDMI, zdroj min. 180W účinnost min 85% při běžném zatížení. 2x Monitor - 1.Monitor: Typ LCD panelu: IPS nebo VA, úhlopříčka: min. 27 palců, rozlišení: min. 2560x1440, Jas min. 300 cd/m2, Kontrast min. 4000:1, Pozorovací úhly (Horizontál/Vertikál): 178 / 178, Výškově stavitelný, PIVOT, konektory min. HDMI a DP, USB;2.Monitor: Dotykový min 27 palců; Klávesnice a myš Kancelařský balík programů (textový editor, tabulkkový editor, editor prezentací) | ks | 1 | 0 | 0 | 0 | 0
3 | Pracoviště žáka | Pracoviště žáka PC typu mini PC (s možností zavěšení na monitor) operační systém s podporu AD (domény) výkon CPU min. 8 000 bodů dle nezávislého testu https://www.cpubenchmark.net/cpu_list.php v době podání nabídky pamět: min. 16GB DDR4, SSD: min. 512GB konektory min. 4xUSB 3.0, RJ45, audio, HDMI Monitor Typ LCD panelu: IPS nebo VA, úhlopříčka: min. 23,6 palců rozlišení: min. 1920x1080, Jas min. 250 cd/m2, Kontrast min. 1000:1 Pozorovací úhly (Horizontál/Vertikál): 178 / 178 Výškově stavitelný, konektor min. HDMI možnost montáže dodaného mini PC na monitor USB Klávesnice a myš Kancelařský balík programů (textový editor, tabulkkový editor, editor prezentací) | ks | 26 | 0 | 0 | 0 | 0
4 | 3D tiskárny pro 3D skříň | 2x 3D tiskárna - Maximální rozměry tisku min. 250×210×210 mm (9.84"×8.3"×8.3") Výška vrstev min. 0.05 - 0.35 mm Tryska 0.4mm jako základ, široká nabídka dalších podporovaných průměrů trysek Průměr filamentu 1.75 mm Podporované materiály Široké spektrum termoplastů, včetně PLA, PETG, ASA, ABS, PC (polykarbonát), CPE, PVA/BVOH, PVB, HIPS, PP (polypropylen), Flex, nGen, Nylon, materiály s karbonovou přísměsí a další materiály. | ks | 1 | 0 | 0 | 0 | 0
5 | Multimediální sluchátka | Sluchátka s mikrofonem - kvalitní ,robusní profesionální sluchátka s mikrofonem, velké naušníky pro kvalitní poslech.ovládání hlasitosti | ks | 27 | 0 | 0 | 0 | 0
6 | Jazykový SW - Kantorský modul | software k jazykové učebně učitelská licence - veškeré požadované funkce musí být ovládány z jedné softwarové aplikace a tedy z jednoho uživatelského rozhraní rozhraní požadavky na učitelskou aplikaci: odesílání učitelovy obrazovky žákům možnost zobrazení žákovských obrazovek ( učitel vidí a monitoruje obrazovky žáků) hlavní hovor - učitele ve sluchátkách slyší všichni studenti komunikace mezi učitelem a jedmnotlivými studenty Osobní komunikace učitel - žák možnost tvořit v aplikaci skupiny studentů, kombinování studentů do skupin ( 2-8) možnost tvořit skupiny pro chat , monitoring chatu studentů, chatování se studenty poslech konverzace studentů v párech či skupinách zobrazení požadavku žáka na pomoc od učitele (tzv. vyžádání pomoci učitele) Postupné monitorování žákovských obrazovek Monitorování žákovských obrazovek Diskrétní poslouchání žáků ( učitel poslouchá konverzace) dálkové ovládání žákovských počítačů omezování počítačových aplikací - např. blokování přístupů na www stránky Dálkové vypínání a zapínání studenstkých PC odesílání souborů jednotlivým studentům nahrávání na počítači učitele v průběhu celé lekce, včetně funkce nahrávání jednotlivých žáků poslech více zvukových zdrojů součastně, včetně jejich kombinací s výkladem učitele ovládat hlasitost každé úlohy a každého žáka přímo z aplikace možnost vytvořit si vlastní seznam tříd, včetně možnosti k jednotlivým žákům přiřadit jejich fotky jmenný seznam žáků ve třídách s možností změny jak jmen, tak pozic žáka integrovaný přístup ke slovníkům přímo z aplikace podpora dotykového ovládání plná česká lokalizace produktu | ks | 1 | 0 | 0 | 0 | 0 | Pozn. pro dodavatele: Uchazeč doplní obchodní název a poskytne demo/trial verzi
7 | Jazykový SW - žákovský modul | software k jazykové učebně žákovská licence - veškeré požadované funkce musí být ovládány z jedné softwarové aplikace a tedy z jednoho uživatelského rozhraní rozhraní požadavky na studentskou licenci možnost zobrazení žákovské obrazovky na počítači učeitele hlavní hovor - žák slyší učitele ve sluchátkách možnost komunikace přes sluchátka s učitelem , či s ostatními studenty Osobní komunikace žák - učitel ( diskretní komunikace) možnost zapojení studenta do konverzačních skupin ( 2-8) možnost chatování s učitelem či studenty vyžádání pomoci učitele pomocí "přivolávacího" lačítka přímo v aplikaci Možnost zobrazení obrazovky učitele na počítači studenta možnost příjmaní dat od učitele (testy, obrázky,soubory atd) možnost správy individuálních profilů studentů poslech více zvukových zdrojů součastně, včetně jejich kombinací s výkladem učitele ovládat hlasitost každé úlohy integrovaný slovník plná kompatibilita aplikace podpora dotykového ovladání plná česká lokalizace produktu | ks | 26 | 0 | 0 | 0 | 0 | Pozn. pro dodavatele: Uchazeč doplní obchodní název a poskytne demo/trial verzi
8 | Testovací a hlasovací modul | testovací a hlasovací/anketní modul Testovací modul obsahuje: Možnost výběru testu Možnost tvorby testu Možnost editace testu Možnost vyhodnocení testu Možnost zobrazení výsledků testování žáků Možnost ukládání a stahování testů do internetového úložiště Možnost generování testu ve formátu .pdf pro tisk Možnost nastavení hlasovací modul: Otázka ankety, na kterou návštěvníci odpovídají Způsob, jakým bude anketa zobrazovat výsledky hlasování Možnost zobrazení celkového počtu hlasů Možnost zobrazovat výsledky již při hlasování Kdo může hlasovat Nastavení možnosti opakovaného hlasování a jeho intervalu Povolení hlasování (je li odškrtnuto, anketa se uzavře a již nelze hlasovat) Čas ukončení (znemožnění hlasování) | ks | 1 | 0 | 0 | 0 | 0 | Pozn. pro dodavatele:Uchazeč doplní obchodní název a poskytne demo/trial verzi
9 | e-learningový portál | softwarový modul : e-learningový portál SW modul pro LAN přístup včetně instalace. Učitelský SW modul pro LAN přístup do databáze studijních materiálů, mimo jazykovou laboratoř. Příprava cvičení, kontrola vyplněných úloh. SW modul pro vzdálený přístup včetně instalace. SW modul pro internetový přístup do databáze studijních materiálů, možnost vyplňování učitelem přiřazených samostatných nebo domácích úkolů mimo jazykovou laboratoř. Licence je platná pro databázi min. 999 osob. | ks | 1 | 0 | 0 | 0 | 0 | Pozn. pro dodavatele: Uchazeč doplní obchodní název a poskytne internetový odkaz na aplikaci
10 | Chatovací modul | Chatovací modul otevřený chat mezi všemi uživateli monitorování chatu ze učitelského PC historie chatu psaná komunikace mezi studentem a učitelem v reálném čase možnost omezit žákovský chat z učitelského PC barevna vizualizace dle zasedacího pořádku | ks | 1 | 0 | 0 | 0 | 0 | Pozn. pro dodavatele: Uchazeč doplní obchodní název a poskytne demo/trial verzi
11 | Vizualizer | Vizualizér - Snímač obrazu: 1/ 2,7 " Senzor typu CMOS Efektivní pixely min.1920 Vodorovně x 1080 Svisle Snímková frekvence min. 30 fps Zoom:min. Optika 12, Digitální 10 Ostření: Automatický Rozhraní: min 1x USB 1.1 typu B, VGA vstup, VGA výstup, HDMI výstup, vestavěný mikrofon, Paměťová karta SD funkce: Zobrazení snímků bez použití počítače: Zobrazení snímků z interní nebo podporované externí paměti Ukládání snímků: Kompatibilní s SD/SDHC (128 MB až 32 GB) | ks | 1 | 0 | 0 | 0 | 0
[6 empty] | SOUHRN: | 0 | 0
Vypňte pouze žlutě podbarvená políčka