## Přehled
REKAPITULACE
I.Etapa I.b - A1
CELKEM - MONTÁŽ ELEKTROINSTALACE | 0
CELKEM - MATERIÁL ELEKTROINSTALACE | 0
CELKEM - MONTÁŽ ROZVODNICE | 0
CELKEM - MATERIÁL ROZVODNICE | 0
Revize, měření osvětlení + 2% | 0
ELEKTROINSTALACE CELKEM BEZ DPH | 0
Vypracoval : Seifert Marek
Výměna rozvodů zdravotechniky a oprava sociálních zařízení v objektu J.Matuška 82/26a, Ostrava - Dubina
NEDÍLNOU SOUČÁSTÍ JE VÝKRESOVÁ DOKUMENTACE
Pokud je v textové nebo výkresové části PROJEKTU uveden odkaz na konkrétní výrobek či výrobce, neznamená to, že zadavatel požaduje po uchazeči použití a ocenění tohoto konkrétního výrobku. Uchazeč může při stanovení nabídkové ceny použít jakýkoliv ekvivalentní výrobek od jakéhokoliv jiného výrobce, pokud dodrží technické a kvalitativní parametry dané projektovou dokumentací.

## elektroinstalace
pořadové | měrná | název | vyměra | cena | celkem | cena | celkem
číslo | jednotka |  |  | montáž | montáž | materiál | materiál
A1
1 | ks | Zásuvka 230V/16A dvojnásobná | 2 |  | 0 |  | 0
2 | ks | Jednopólový spínač | 12 |  | 0 |  | 0
3 | ks | Krabice přístrojová KP | 14 |  | 0 |  | 0
4 | ks | Krabice rozvodná KR | 12 |  | 0 |  | 0
5 | m | Kabel CYKY 3Ox1,5 | 80 |  | 0 |  | 0
6 | m | Kabel CYKY 3Jx1,5 | 130 |  | 0 |  | 0
7 | m | Kabel CYKY 3Jx2,5 | 100 |  | 0 |  | 0
8 | m | Vodič CYA 6 zelenožlutý | 80 |  | 0 |  | 0
9 | m | Vodič CYA 16 zelenožlutý | 40 |  | 0 |  | 0
10 | ks | Svorkovnice OP v krabici | 4 |  | 0 |  | 0
11 | m | Zřízení kabelových tras (sekání, zapravení, hrubý úklid) | 122 |  | 0 |  | 0
12 | ks | Sekání kapes a průrazů | 40 |  | 0 |  | 0
13 | ks | Ventilátorové relé | 2 |  | 0 |  | 0
14 | ks | Fluorescenční štítek s piktogramem nepodsvětlený | 8 |  | 0 |  | 0
15 | ks | Přisazené LED svítidlo 6200lm, IP44 | 2 |  | 0 |  | 0
16 | ks | Přisazené LED svítidlo 2000lm, IP65 | 14 |  | 0 |  | 0
17 | kpl | Demontáž stávající elektroinstalace + 15% (je uvažováno v řešených prostorech s veškerou demontáží svítidel, kabeláží, zásuvek, vypínačů, krabic rozvodných a přístrojových) | 1 |  | 0 |  | 0
18 | hod | Vyhledávání a dopojování stávajících okruhů | 16 |  | 0 |  | 0
|  | CELKEM - MONTÁŽ ELEKTROINSTALACE |  |  | 0
|  | Kompletační činnost + 4,5% |  |  | 0
|  | CELKEM - MATERIÁL ELEKTROINSTALACE |  |  |  |  | 0
|  | Přesun + 3% |  |  |  |  | 0
|  | Prořez + 2% |  |  |  |  | 0
|  | Podr.materiál + 3% |  |  |  |  | 0
1 | hod | Prostorová úprava v místě napojení, vč. krycího plechu | 16 |  | 0 |  | 0
2 | ks | Jistič s chráničem B16/003 | 2 |  | 0 |  | 0
3 | ks | Jistič s chráničem C16/003 | 2 |  | 0 |  | 0
4 | ks | Jistič s chráničem C10/003 | 2 |  | 0 |  | 0
|  | CELKEM - MONTÁŽ ROZVODNICE |  |  | 0
|  | Kompletační činnost + 4,5% |  |  | 0
|  | CELKEM - MATERIÁL ROZVODNICE |  |  |  |  | 0
|  | Přesun + 3% |  |  |  |  | 0
|  | Prořez + 2% |  |  |  |  | 0
|  | Podr.materiál + 3% |  |  |  |  | 0
Rozvodnice jsou ceněny včetně příslušenství(svorky, propojovací lišty, PE+N,...)