## Učební pomůcky (701)
V CELÉM DOKUMENTU VYPLŇUJTE POUZE BAREVNÁ POLE!!!
|  | Zadavatel: | Základní škola a mateřská škola Ostrava-Hrabůvka, Mitušova 16, příspěvková organizace
|  | Název veřejné zakázky: | Modernizace odborných učeben na ZŠ Mitušova 16, Ostrava-Hrabůvka – dodávka učebních pomůcek
Účastník:
Obchodní jméno:
Sídlo:
IČO:
Technická specifikace jednotlivých položek k ocenění je vymezená minimálními požadavky uvedenými u každé položky. Veškeré dodávané učební pomůcky budou plně funkční jako samostatná zařízení a nebudou vyžadovat funkční propojení s další technikou, například s počítači.
Zadavatel stanovuje min. technické parametry. Specifikace je typová a je přípustné veškerý specifikovaný parametr/požadavek nahradit jiným ekvivalentem, u kterého dodavatel garantuje, že bude mít minimálně shodné vlastnosti, technické a kvalitativní parametry, a že neovlivní funkčnost navrhovaných konstrukcí a technologií a zajistí dodržení všech požadovaných technických a uživatelských standardů.
Účastník vyplní u každé položky (v místech, kde je to barevně zvýrazněno) přesný název produktu a typ, P/N nebo jinou identifikaci zboží, a to k ověření splnění požadované technické specifikace a funkcí v rámci zadávací dokumentace.
Zadavatel požaduje do cen zboží zahrnout veškeré náklady, práce, služby, dodávky a činnosti, jejichž vynaložení bude nezbytné ke splnění veřejné zakázky v jejím plném rozsahu dle této zadávací dokumentace, a to včetně všech nákladů vyplývajících z obchodních podmínek zadavatele.
umístění | položka | název | specifikace | počet | cena za ks bez DPH | cena celkem bez DPH | název výrobce a PN produktu (případně jiná specifikace)
Přírodovědná učebna | 1 | Environmentální box | Učební sada umožňující pokusy z obnovitelných zdrojů, vodíkových technologií, elektrochemie, solární a větrné energie. Obsahuje min.: ruční generátor, palivové články různých typů (etanol, slaná voda, reverzibilní), autíčko na alternativní pohony, modul baterií 2×AA, LED, potenciometr, kondenzátor, zásobárnu vodíku min. 40 l, regulátor tlaku, termoelektrický modul, model větrné elektrárny (min. 9 lopatek, 3 typy), experimentální motorky 2×, nádrže a hadičky, pH papír, solární panel, monitor V/A/W s možností připojení k PC. | 5 |  | 0 | vyplňte
| 2 | Žákovský mikroskop | - Zvětšení 40×–400× - 3 objektivy - LED osvětlení s regulací - Skleněná optika - Stabilní konstrukce pro žáky | 10 |  | 0 | vyplňte
| 3 | Učitelský mikroskop | - Zvětšení 40×–1000× - Achromatické objektivy - Horní/dolní LED osvětlení - Mechanický stolek - Digitální výstup pro prezentaci | 1 |  | 0 | vyplňte
| 4 | Sada senzorů – Fyzika | - Min. 5–7 senzorů - Teplota, světlo, pohyb, el. veličiny - USB modul pro záznam dat - Software pro vizualizaci a analýzu | 5 |  | 0 | vyplňte
| 5 | Sada senzorů – Chemie | - Min. 4–6 senzorů - pH, vodivost, teplota, tlak - USB modul - Software pro grafické zpracování | 5 |  | 0 | vyplňte
| 6 | Sada senzorů – Biologie | - Min. 3–5 senzorů - Světlo, teplota, respirační/fyziologické veličiny - USB rozhraní - Software pro interpretaci dat | 5 |  | 0 | vyplňte
| 7 | Sada senzorů – Science | - Min. 6 různých senzorů - Funkce pro fyziku, chemii, biologii - Univerzální USB modul - Software pro vizualizaci dat v reálném čase | 5 |  | 0 | vyplňte
Multimediální učebna | 8 | 3D tiskárna | - Tiskový objem min. 250×250×250 mm - Tryska 0,4 mm - Přesnost vrstvy 0,1 mm - Podpora PLA/PETG - Bezpečný provoz a asistovaná kalibrace | 3 |  | 0 | vyplňte
| 9 | 3D skener | - Snímání objektů 30–100 cm - Přesnost ≤ 0,5 mm - Export STL/OBJ - Automatické zarovnání - Uživatelsky jednoduchý provoz | 1 |  | 0 | vyplňte
| 10 | Programovatelná stavebnice | - Min. 1 řídicí jednotka - 2 motory, 2 senzory - Vizuální programování - Možnost sestavení různých mechanismů | 3 |  | 0 | vyplňte
| 11 | Stavebnice s mikropočítačem | - Mikropočítač + min. 8 součástek (LED, servo, motor, senzory) - Blokové i textové programování - Napájení přes USB | 1 |  | 0 | vyplňte
| 12 | Programovatelný robot | - Robot se 2 motory - Min. 2 senzory (světlo/překážka) - Vizuální programování - Možnost rozšíření | 8 |  | 0 | vyplňte
|  |  | CELKEM ZA ZAKÁZKU V KČ BEZ DPH |  |  | 0
|  |  | DPH V KČ |  |  | 0
|  |  | CENA CELKEM ZA ZAKÁZKU V KČ VČ. DPH |  |  | 0