## Učební pomůcky (701)
V CELÉM DOKUMENTU VYPLŇUJTE POUZE BAREVNÁ POLE!!!
|  | Zadavatel: | Základní škola a mateřská škola Ostrava-Hrabůvka, Mitušova 16, příspěvková organizace
|  | Název veřejné zakázky: | Modernizace odborných učeben na ZŠ Mitušova 16, Ostrava-Hrabůvka – dodávka učebních pomůcek
Účastník:
Obchodní jméno:
Sídlo:
IČO:
Technická specifikace jednotlivých položek k ocenění je vymezená minimálními požadavky uvedenými u každé položky. Veškeré dodávané učební pomůcky budou plně funkční jako samostatná zařízení a nebudou vyžadovat funkční propojení s další technikou, například s počítači.
Zadavatel stanovuje min. technické parametry. Specifikace je typová a je přípustné veškerý specifikovaný parametr/požadavek nahradit jiným ekvivalentem, u kterého dodavatel garantuje, že bude mít minimálně shodné vlastnosti, technické a kvalitativní parametry, a že neovlivní funkčnost navrhovaných konstrukcí a technologií a zajistí dodržení všech požadovaných technických a uživatelských standardů.
Účastník vyplní u každé položky (v místech, kde je to barevně zvýrazněno) přesný název produktu a typ, P/N nebo jinou identifikaci zboží, a to k ověření splnění požadované technické specifikace a funkcí v rámci zadávací dokumentace.
Zadavatel požaduje do cen zboží zahrnout veškeré náklady, práce, služby, dodávky a činnosti, jejichž vynaložení bude nezbytné ke splnění veřejné zakázky v jejím plném rozsahu dle této zadávací dokumentace, a to včetně všech nákladů vyplývajících z obchodních podmínek zadavatele.
umístění | položka | název | specifikace | počet | cena za ks bez DPH | cena celkem bez DPH | název výrobce a PN produktu (případně jiná specifikace)
Přírodovědná učebna | 1 | Environmentální box | Učební sada umožňující pokusy z obnovitelných zdrojů, vodíkových technologií, elektrochemie, solární a větrné energie. Obsahuje min.: ruční generátor, palivové články různých typů (etanol, slaná voda, reverzibilní), autíčko na alternativní pohony, modul baterií 2×AA, LED, potenciometr, kondenzátor, zásobárnu vodíku min. 10 l, regulátor tlaku, termoelektrický modul, model větrné elektrárny (min. 9 lopatek, 3 typy), experimentální motorky 2×, nádrže a hadičky, pH papír, solární panel, monitor V/A/W s možností připojení k PC. | 5 |  | 0 | vyplňte
| 2 | Žákovský mikroskop | - Zvětšení 40×–400× - 3 objektivy - LED osvětlení s regulací - Skleněná optika - Stabilní konstrukce pro žáky | 10 |  | 0 | vyplňte
| 3 | Učitelský mikroskop | - Zvětšení 40×–1000× - Achromatické objektivy - Horní/dolní LED osvětlení - Mechanický stolek - Digitální výstup pro prezentaci | 1 |  | 0 | vyplňte
| 4 | Sada senzorů – Fyzika | Sada obsahuje vzájemně kompatibilní části v min. rozsahu: USB modul pro připojení senzorů k počítači, BT modul pro připojení více senzorů k chytrému zařízení (tablet, smartphone, ..), integrovaná baterie. Kovový profil s dráhou pro bateriový pohyb vozíku (součást sady) s pružným nárazníkem pro demonstraci elastického rázu. Souprava různých závaží. Senzory s vlastní pamětí na min. 5 měření: - napětí, - proudu, - světla, - teploty, - tlaku, - síly, - pohybu, - magnetického pole, - odporu (ohmmeter). Skladovací box, kuřík, odolná krabice, apod. | 5 |  | 0 | vyplňte
| 5 | Sada senzorů – Chemie | Sada obsahuje vzájemně kompatibilní části v min. rozsahu: USB modul pro připojení senzorů k počítači, BT modul pro připojení více senzorů k chytrému zařízení (tablet, smartphone, ..), integrovaná baterie. Senzory s vlastní pamětí na min. 5 měření: - teploty, - oxymetr, - pH metr, - vodivosti, - kolorimetr, - CO2, - salinity, - zakalení, - ORP. Skladovací box, kuřík, odolná krabice, apod. | 5 |  | 0 | vyplňte
| 6 | Sada senzorů – Biologie | Sada obsahuje vzájemně kompatibilní části v min. rozsahu: USB modul pro připojení senzorů k počítači, BT modul pro připojení více senzorů k chytrému zařízení (tablet, smartphone, ..), integrovaná baterie. Senzory s vlastní pamětí na min. 5 měření: - teploty, - srdečního rytmu a pulsu, - vodivosti pokožky, - EKG, - barometr, - CO2, - tlaku krve, - vlhkosti půdy, - anemometr, - rosného bodu. Skladovací box, kuřík, odolná krabice, apod. | 5 |  | 0 | vyplňte
| 7 | Sada senzorů – Science | Sada obsahuje vzájemně kompatibilní části v min. rozsahu: USB modul pro připojení senzorů k počítači, BT modul pro připojení více senzorů k chytrému zařízení (tablet, smartphone, ..), integrovaná baterie. Senzory s vlastní pamětí na min. 5 měření: - napětí, - teploty, - světla, - pH metr, - srdečního rytmu a pulsu, - tlakový sensor, - síly, - zvuku, - pohybu, - barometr, - anenometr, - rosného bodu. Skladovací box, kuřík, odolná krabice, apod. | 5 |  | 0 | vyplňte
Multimediální učebna | 8 | 3D tiskárna | - Tiskový objem min. 250×250×250 mm - Tryska 0,4 mm - Přesnost vrstvy 0,1 mm - Podpora PLA/PETG - Bezpečný provoz a asistovaná kalibrace | 3 |  | 0 | vyplňte
| 9 | 3D skener | - Snímání objektů 30–100 cm - Přesnost ≤ 0,5 mm - Export STL/OBJ - Automatické zarovnání - Uživatelsky jednoduchý provoz | 1 |  | 0 | vyplňte
| 10 | Programovatelná stavebnice | Stavebnice typu DIY a STE(A)M. Obsahuje min. 2 druhy stavebnic, od každého druhu pak min. 3 ks. Celkově lze tedy postavit min. 6 stavebnic. 1. druh - programovatelný dron s vlastním SW na úrovni žáků ZŠ. 2. druh - funkční model auta na vodík. V sadě jsou všechny komponenty k sestavení vč. potřebných nástrojů. Podrobný návod na sestavení vč. metodik práce. Skladovací box, kufřík, odolná krabice, apod. | 3 |  | 0 | vyplňte
| 11 | Stavebnice s mikropočítačem | Výuková stavebnice vhodná pro celou třídu 30 žáků. Komplet díly po 10 ks např. do trojice. Min. obsah: - mikropočítač, - držák baterií pro mikropočítač, - kabelů pro mikropočítač, - světelných sensorů, - bzučáků, - posuvných měničů. Dálkový ovladač tvoří programovatelný mikropočítač a řídící deska spolupracuje s mikropočítačem, dodáváno jako komplet. Stavebnice je komptatibilní s jinými kostičkovými stavebnicemi např. LEGO. Obsahuje také dobíjecí stanici. | 1 |  | 0 | vyplňte
| 12 | Programovatelný robot | Programovatelný robot pro pobyb po popisovatelné ploše, která je součástí. Samolepky, USB nabíjecí kabel, min. 2 popisovače, mazací utěrka nebo houba. Vlastní aplikace. Velikost robota cca 15x15x5 cm (+/- 10 %). Lilon baterie s výdrží min.3 vyučovacích hodin provozu na jedno nabití. Připojení BT s dosahem až 30 m. | 8 |  | 0 | vyplňte
|  |  | CELKEM ZA ZAKÁZKU V KČ BEZ DPH |  |  | 0
|  |  | DPH V KČ |  |  | 0
|  |  | CENA CELKEM ZA ZAKÁZKU V KČ VČ. DPH |  |  | 0