## Rekapitulace stavby
Export Komplet | [28 empty] | 2.0 |  |  |  |  | False | False | {0933e26c-1616-459a-babe-36e8cefe24ed}
[20 empty] | >> skryté sloupce << | [12 empty] | 0,01 | 21
[33 empty] | 0,01 | 12
|  | REKAPITULACE STAVBY | [18 empty] | v --- níže se nacházejí doplnkové a pomocné údaje k sestavám --- v | [11 empty] | 0,001
|  | Kód: |  |  |  |  | N25-128_exp3 | [25 empty] | 0,01
|  | Stavba: |  |  |  |  | VĚDECKÉ VÝUKOVÉ CENTRUM OSTRAVA-JIH | [25 empty] | 0,01
|  | KSO: | [13 empty] | CC-CZ: | [16 empty] | 0,01
|  | Místo: | [13 empty] | Datum: |  | 2026-02-26 | [14 empty] | 0,01
0,01
|  | Zadavatel: | [13 empty] | IČ: | [16 empty] | 0,01
|  |  | STATUTÁRNÍ MĚTO OSTRAVA, MĚSTSKÝ OBVOD OSTRAVA-JIH | [12 empty] | DIČ: | [16 empty] | 0,01
0,01
|  | Zhotovitel: | [13 empty] | IČ: | [16 empty] | 0,01
|  |  | Na základě výběrového řízení | [12 empty] | DIČ: | [16 empty] | 0,01
False
|  | Projektant: | [13 empty] | IČ: | [16 empty] | False
|  |  | KANIA a.s. | [12 empty] | DIČ: | [16 empty] | True
0,01
|  | Zpracovatel: | [13 empty] | IČ: | [16 empty] | 0,01
[16 empty] | DIČ: | [16 empty] | True
Poznámka:
Soupis prací je sestaven za využití položek Cenové soustavy ÚRS. Cenové a technické podmínky položek CS ÚRS, které nejsou uvedeny v soupisu prací (tzv. úvodní části katalogů) jsou neomezeně dálkově k dispozici na www.cs-urs.cz. Položky soupisu prací, které nemají ve sloupci „Cenová soustava“ uveden žádný údaj, nepochází z Cenové soustavy ÚRS (takové položky soupisu prací mají Cenovou soustavu „VLASTNÍ“). Ocenění "vlastní" položky:na základě odborných znalostí a zkušeností projektanta při realizaci obdobných zakázek za období 5-ti let. nebo na základě CN) Nedílnou součástí soupisu prací je projektová dokumentace vč. textových příloh, na kterou se položky soupisu prací plně odkazují. (S ohledem na charekter stavby budou provedené práce odsouhlaseny a případně upřesněny v rámci realizace zástupcem objednatele). Zhotovitel je POVINEN před objednání všech materiálů si ověřit objem dodávek přímo na stavbě (v objemech / množství vykázaných ve VV jsou započítány předpokládané ztratné/ostatní kce, které se může lišit od skutečnosti) !!
|  | Cena bez DPH | [13 empty] | 0
[8 empty] | Sazba daně |  |  | Základ daně |  |  |  |  | Výše daně
|  | DPH |  | základní |  |  |  | 21% |  |  | 0 |  |  |  |  | 0
|  |  |  | snížená |  |  |  | 12% |  |  | 0 |  |  |  |  | 0
|  |  |  | zákl. přenesená |  |  |  | 21% |  |  | 0 |  |  |  |  | 0
|  |  |  | sníž. přenesená |  |  |  | 12% |  |  | 0 |  |  |  |  | 0
|  |  |  | nulová |  |  |  | 0% |  |  | 0 |  |  |  |  | 0
|  | Cena s DPH | [6 empty] | v |  |  | CZK |  |  |  | 0
|  | Projektant | [11 empty] | Zpracovatel
|  | Datum a podpis: | [7 empty] | Razítko |  |  |  | Datum a podpis: |  |  | Razítko
|  | Objednavatel | [11 empty] | Zhotovitel
|  | Datum a podpis: | [7 empty] | Razítko |  |  |  | Datum a podpis: |  |  | Razítko
REKAPITULACE OBJEKTŮ STAVBY A SOUPISŮ PRACÍ
| Kód: | [6 empty] | N25-128_exp3
| Stavba: | [6 empty] | VĚDECKÉ VÝUKOVÉ CENTRUM OSTRAVA-JIH
| Místo: | [13 empty] | Datum: |  | 2026-02-26
| Zadavatel: | [6 empty] | STATUTÁRNÍ MĚTO OSTRAVA, MĚSTSKÝ OBVOD OSTRAVA-JIH | [6 empty] | Projektant: |  | KANIA a.s. |  |  |  | Informatívní údaje z listů zakázek
| Zhotovitel: | [6 empty] | Na základě výběrového řízení | [6 empty] | Zpracovatel:
| Kód |  |  |  | Popis | [7 empty] | Cena bez DPH [CZK] |  |  |  |  | Cena s DPH [CZK] | Typ |  | z toho Ostat. náklady [CZK] | DPH [CZK] | Normohodiny [h] | DPH základní [CZK] | DPH snížená [CZK] | DPH základní přenesená [CZK] | DPH snížená přenesená [CZK] | Základna DPH základní | Základna DPH snížená | Základna DPH zákl. přenesená | Základna DPH sníž. přenesená | Základna DPH nulová
| Náklady z rozpočtů | [11 empty] | 0 |  |  |  |  | 0 |  |  | 0 | 0 | 1452.0659 | 0 | 0 | 0 | 0 | 0 | 0 | 0 | 0 | 0 | D | 0 | ###NOIMPORT### | IMPORT | {0933e26c-1616-459a-babe-36e8cefe24ed} | {00000000-0000-0000-0000-000000000000}
|  | SO 01 |  |  |  | Vyukové centrum | [6 empty] | 0 |  |  |  |  | 0 | STA |  | 0 | 0 | 1452.0659 | 0 | 0 | 0 | 0 | 0 | 0 | 0 | 0 | 0 | D | 1 | ###NOIMPORT### | IMPORT | {f26a4847-2b9c-4de3-93c2-7a7421565a0e} | {0933e26c-1616-459a-babe-36e8cefe24ed} | 2
/ |  |  | D.1.1 |  |  |  | Architektonicko-stavební řešení | [5 empty] | 0 |  |  |  |  | 0 | Soupis |  | 0 | 0 | 1452.0659 | 0 | 0 | 0 | 0 | 0 | 0 | 0 | 0 | 0 |  | 2 |  | IMPORT | {21e22a49-1aa5-4bcc-8733-7d62c7a04445} | {f26a4847-2b9c-4de3-93c2-7a7421565a0e}
|  |  | D.1.2 |  |  |  | Technologické řešení | [5 empty] | 0 |  |  |  |  | 0 | Soupis |  | 0 | 0 | 0 | 0 | 0 | 0 | 0 | 0 | 0 | 0 | 0 | 0 | D | 2 | ###NOIMPORT### | IMPORT | {60131b29-d5d4-45c0-8e33-4ac0d29a0fe2} | {f26a4847-2b9c-4de3-93c2-7a7421565a0e}
/ |  |  |  | D.1.2.1 |  |  |  | Zdravotechnika |  |  |  |  | 0 |  |  |  |  | 0 | Soupis |  | 0 | 0 | 0 | 0 | 0 | 0 | 0 | 0 | 0 | 0 | 0 | 0 |  | 3 |  | IMPORT | {ec7dc500-2fee-44a7-bceb-098cdf6a85f1} | {60131b29-d5d4-45c0-8e33-4ac0d29a0fe2}
/ |  |  |  | D.1.2.2 |  |  |  | Vytápění, chlazení a vzduchotechnika |  |  |  |  | 0 |  |  |  |  | 0 | Soupis |  | 0 | 0 | 0 | 0 | 0 | 0 | 0 | 0 | 0 | 0 | 0 | 0 |  | 3 |  | IMPORT | {645c896c-c433-4213-ab2f-c77b81fec2a7} | {60131b29-d5d4-45c0-8e33-4ac0d29a0fe2}
/ |  |  |  | D.1.2.3 |  |  |  | Chlazení a vzduchotechnika |  |  |  |  | 0 |  |  |  |  | 0 | Soupis |  | 0 | 0 | 0 | 0 | 0 | 0 | 0 | 0 | 0 | 0 | 0 | 0 |  | 3 |  | IMPORT | {8bcf49b4-0118-48f3-a4db-af7490ab8c5b} | {60131b29-d5d4-45c0-8e33-4ac0d29a0fe2}
/ |  |  |  | D.1.2.4 |  |  |  | Silnoproudá elektrotechnika |  |  |  |  | 0 |  |  |  |  | 0 | Soupis |  | 0 | 0 | 0 | 0 | 0 | 0 | 0 | 0 | 0 | 0 | 0 | 0 |  | 3 |  | IMPORT | {8ac5254b-c5d0-4541-9b3e-c2feca4f9d9c} | {60131b29-d5d4-45c0-8e33-4ac0d29a0fe2}
/ |  |  |  | D.1.2.5 |  |  |  | Slaboproudá elektrotechnika |  |  |  |  | 0 |  |  |  |  | 0 | Soupis |  | 0 | 0 | 0 | 0 | 0 | 0 | 0 | 0 | 0 | 0 | 0 | 0 |  | 3 |  | IMPORT | {c49cff71-b810-4021-91b5-47219b121243} | {60131b29-d5d4-45c0-8e33-4ac0d29a0fe2}
/ |  |  |  | D.1.2.7 |  |  |  | Nábytek |  |  |  |  | 0 |  |  |  |  | 0 | Soupis |  | 0 | 0 | 0 | 0 | 0 | 0 | 0 | 0 | 0 | 0 | 0 | 0 |  | 3 |  | IMPORT | {3b93fbd2-e8f4-471c-a6d1-c863efb1abe0} | {60131b29-d5d4-45c0-8e33-4ac0d29a0fe2}
/ |  | VON |  |  |  | Vedlejší a ostatní náklady stavby | [6 empty] | 0 |  |  |  |  | 0 | STA |  | 0 | 0 | 0 | 0 | 0 | 0 | 0 | 0 | 0 | 0 | 0 | 0 |  | 1 |  | IMPORT | {12311c43-eca0-4944-9099-4e7c38f0805b} | {0933e26c-1616-459a-babe-36e8cefe24ed} | 2

## D.1.1 - Architektonicko-s...
[9 empty] | >> skryté sloupce << | [9 empty] | {21e22a49-1aa5-4bcc-8733-7d62c7a04445}
2
| KRYCÍ LIST SOUPISU PRACÍ | [8 empty] | v --- níže se nacházejí doplnkové a pomocné údaje k sestavám --- v | [8 empty] | False
Stavba:
VĚDECKÉ VÝUKOVÉ CENTRUM OSTRAVA-JIH
Objekt:
SO 01 - Vyukové centrum
Soupis:
D.1.1 - Architektonicko-stavební řešení
| KSO: |  |  |  |  | CC-CZ:
| Místo: |  |  |  |  | Datum: | 2026-02-26
| Zadavatel: |  |  |  |  | IČ:
|  | STATUTÁRNÍ MĚTO OSTRAVA, MĚSTSKÝ OBVOD OSTRAVA-JIH |  |  |  | DIČ:
| Zhotovitel: |  |  |  |  | IČ:
|  | Na základě výběrového řízení |  |  |  | DIČ:
| Projektant: |  |  |  |  | IČ:
|  | KANIA a.s. |  |  |  | DIČ:
| Zpracovatel: |  |  |  |  | IČ:
DIČ:
Poznámka:
Soupis prací je sestaven za využití položek Cenové soustavy ÚRS. Cenové a technické podmínky položek CS ÚRS, které nejsou uvedeny v soupisu prací (tzv. úvodní části katalogů) jsou neomezeně dálkově k dispozici na www.cs-urs.cz. Položky soupisu prací, které nemají ve sloupci „Cenová soustava“ uveden žádný údaj, nepochází z Cenové soustavy ÚRS (takové položky soupisu prací mají Cenovou soustavu „VLASTNÍ“). Ocenění "vlastní" položky:na základě odborných znalostí a zkušeností projektanta při realizaci obdobných zakázek za období 5-ti let. nebo na základě CN) Nedílnou součástí soupisu prací je projektová dokumentace vč. textových příloh, na kterou se položky soupisu prací plně odkazují. (S ohledem na charekter stavby budou provedené práce odsouhlaseny a případně upřesněny v rámci realizace zástupcem objednatele). Zhotovitel je POVINEN před objednání všech materiálů si ověřit objem dodávek přímo na stavbě (v objemech / množství vykázaných ve VV jsou započítány předpokládané ztratné/ostatní kce, které se může lišit od skutečnosti) !!
| Cena bez DPH | [5 empty] | 0
|  |  | Základ daně |  |  | Sazba daně | Výše daně
| DPH | základní | 0 |  |  | 21% | 0
|  | snížená | 0 |  |  | 12% | 0
|  | zákl. přenesená | 0 |  |  | 21% | 0
|  | sníž. přenesená | 0 |  |  | 12% | 0
|  | nulová | 0 |  |  | 0% | 0
| Cena s DPH |  |  | v | CZK |  | 0
| Projektant |  |  | Zpracovatel
| Datum a podpis: |  | Razítko | Datum a podpis: |  |  | Razítko
| Objednavatel |  |  | Zhotovitel
| Datum a podpis: |  | Razítko | Datum a podpis: |  |  | Razítko
REKAPITULACE ČLENĚNÍ SOUPISU PRACÍ
Stavba:
VĚDECKÉ VÝUKOVÉ CENTRUM OSTRAVA-JIH
Objekt:
SO 01 - Vyukové centrum
Soupis:
D.1.1 - Architektonicko-stavební řešení
Místo: | [5 empty] | Datum: | 2026-02-26
Zadavatel: |  |  | STATUTÁRNÍ MĚTO OSTRAVA, MĚSTSKÝ OBVOD OSTRAVA-JIH |  |  | Projektant: | KANIA a.s.
Zhotovitel: |  |  | Na základě výběrového řízení |  |  | Zpracovatel:
Kód dílu - Popis | [6 empty] | Cena celkem [CZK]
Náklady ze soupisu prací | [6 empty] | 0 | [12 empty] | -1
| HSV - Práce a dodávky HSV | [5 empty] | 0
| 1 - Zemní práce | [5 empty] | 0
| 2 - Zakládání | [5 empty] | 0
| 3 - Svislé a kompletní konstrukce | [5 empty] | 0
| 6 - Úpravy povrchů, podlahy a osazování výplní | [5 empty] | 0
| 9 - Ostatní konstrukce a práce, bourání | [5 empty] | 0
| 95 - Dokončovací konstrukce a práce pozemních staveb | [5 empty] | 0
| 997 - Přesun sutě | [5 empty] | 0
| 998 - Přesun hmot | [5 empty] | 0
| PSV - Práce a dodávky PSV | [5 empty] | 0
| 763 - Konstrukce suché výstavby | [5 empty] | 0
| 766 - Konstrukce truhlářské | [5 empty] | 0
| 767 - Konstrukce zámečnické | [5 empty] | 0
| 776 - Podlahy povlakové | [5 empty] | 0
| 783 - Dokončovací práce - nátěry | [5 empty] | 0
| 784 - Dokončovací práce - malby a tapety | [5 empty] | 0
| M - M | [5 empty] | 0
| 99-M - Výpisy ostatních prvků a výrobků | [5 empty] | 0
SOUPIS PRACÍ
Stavba:
VĚDECKÉ VÝUKOVÉ CENTRUM OSTRAVA-JIH
Objekt:
SO 01 - Vyukové centrum
Soupis:
D.1.1 - Architektonicko-stavební řešení
Místo: | [5 empty] | Datum: | 2026-02-26
Zadavatel: |  |  | STATUTÁRNÍ MĚTO OSTRAVA, MĚSTSKÝ OBVOD OSTRAVA-JIH |  |  | Projektant: | KANIA a.s.
Zhotovitel: |  |  | Na základě výběrového řízení |  |  | Zpracovatel:
PČ | Typ | Kód | Popis | MJ | Množství | J.cena [CZK] | Cena celkem [CZK] | Cenová soustava |  |  | DPH | J. Nh [h] | Nh celkem [h] | J. hmotnost [t] | Hmotnost celkem [t] | J. suť [t] | Suť Celkem [t]
Náklady soupisu celkem | [6 empty] | 0 | [5 empty] | 1452.0659 |  | 24.9707 |  | 20.1435 |  | D | -1 | [10 empty] | 0
| D | HSV | Práce a dodávky HSV |  |  |  | 0 | [5 empty] | 985.8026 |  | 20.4304 |  | 19.285 | 1 | D | 0 |  |  |  | ROZPOCET | [6 empty] | 0
| D | 1 | Zemní práce |  |  |  | 0 | [5 empty] | 2.2649 |  | 0 |  | 0 | 1 | D | 1 |  |  |  | ROZPOCET | [6 empty] | 0
1 | K | 131213701 | Hloubení nezapažených jam v soudržných horninách třídy těžitelnosti I skupiny 3 ručně | m3 | 0.42 |  | 0 | CS ÚRS 2025 02 |  |  | základní | 3.613 | 1.5175 | 0 | 0 | 0 | 0 | 4 | K | 2 |  |  |  | ROZPOCET | 0 | 0 | 0 | 0 | 0 | 1 | 0 | 4 | 1109816829
| Online PSC |  | https://podminky.urs.cz/item/CS_URS_2025_02/131213701 | [15 empty] | Online PSC | 2
| VV |  | "základ pod venkovní klima jednotku" 2,0*0,7*0,3 |  | 0.42 | [13 empty] | VV | 2 | 2 | True | 0 | ROZPOCET
| VV |  | Součet |  | 0.42 | [13 empty] | VV | 2 | 4 | True | 1 | ROZPOCET
2 | K | 162751117 | Vodorovné přemístění přes 9 000 do 10000 m výkopku/sypaniny z horniny třídy těžitelnosti I skupiny 1 až 3 | m3 | 0.42 |  | 0 | CS ÚRS 2025 02 |  |  | základní | 0.087 | 0.03654 | 0 | 0 | 0 | 0 | 4 | K | 2 |  |  |  | ROZPOCET | 0 | 0 | 0 | 0 | 0 | 1 | 0 | 4 | 36678762
| Online PSC |  | https://podminky.urs.cz/item/CS_URS_2025_02/162751117 | [15 empty] | Online PSC | 2
| VV |  | "základ pod venkovní klima jednotku" 2,0*0,7*0,3 |  | 0.42 | [13 empty] | VV | 2 | 2 | True | 0 | ROZPOCET
| VV |  | Součet |  | 0.42 | [13 empty] | VV | 2 | 4 | True | 1 | ROZPOCET
3 | K | 162751119 | Příplatek k vodorovnému přemístění výkopku/sypaniny z horniny třídy těžitelnosti I skupiny 1 až 3 ZKD 1000 m přes 10000 m | m3 | 4.2 |  | 0 | CS ÚRS 2025 02 |  |  | základní | 0.005 | 0.021 | 0 | 0 | 0 | 0 | 4 | K | 2 |  |  |  | ROZPOCET | 0 | 0 | 0 | 0 | 0 | 1 | 0 | 4 | -1906187840
| Online PSC |  | https://podminky.urs.cz/item/CS_URS_2025_02/162751119 | [15 empty] | Online PSC | 2
| VV |  | 0,42*10 'Přepočtené koeficientem množství |  | 4.2 | [13 empty] | VV | 2 | 2 | False | 1 | ROZPOCET
4 | K | 171201231 | Poplatek za uložení zeminy a kamení na recyklační skládce (skládkovné) kód odpadu 17 05 04 | t | 0.84 |  | 0 | CS ÚRS 2025 02 |  |  | základní | 0 | 0 | 0 | 0 | 0 | 0 | 4 | K | 2 |  |  |  | ROZPOCET | 0 | 0 | 0 | 0 | 0 | 1 | 0 | 4 | -857833567
| Online PSC |  | https://podminky.urs.cz/item/CS_URS_2025_02/171201231 | [15 empty] | Online PSC | 2
| VV |  | 0,42*2 'Přepočtené koeficientem množství |  | 0.84 | [13 empty] | VV | 2 | 2 | False | 1 | ROZPOCET
5 | K | 171251201 | Uložení sypaniny na skládky nebo meziskládky | m3 | 0.42 |  | 0 | CS ÚRS 2025 02 |  |  | základní | 0.009 | 0.00378 | 0 | 0 | 0 | 0 | 4 | K | 2 |  |  |  | ROZPOCET | 0 | 0 | 0 | 0 | 0 | 1 | 0 | 4 | 1049319749
| Online PSC |  | https://podminky.urs.cz/item/CS_URS_2025_02/171251201 | [15 empty] | Online PSC | 2
| VV |  | "základ pod venkovní klima jednotku" 2,0*0,7*0,3 |  | 0.42 | [13 empty] | VV | 2 | 2 | True | 0 | ROZPOCET
| VV |  | Součet |  | 0.42 | [13 empty] | VV | 2 | 4 | True | 1 | ROZPOCET
6 | K | 181912112 | Úprava pláně v hornině třídy těžitelnosti I skupiny 3 se zhutněním ručně | m2 | 1.4 |  | 0 | CS ÚRS 2025 02 |  |  | základní | 0.149 | 0.2086 | 0 | 0 | 0 | 0 | 4 | K | 2 |  |  |  | ROZPOCET | 0 | 0 | 0 | 0 | 0 | 1 | 0 | 4 | -12966632
| Online PSC |  | https://podminky.urs.cz/item/CS_URS_2025_02/181912112 | [15 empty] | Online PSC | 2
| VV |  | "základ pod venkovní klima jednotku" 2,0*0,7 |  | 1.4 | [13 empty] | VV | 2 | 2 | True | 0 | ROZPOCET
| VV |  | Součet |  | 1.4 | [13 empty] | VV | 2 | 4 | True | 1 | ROZPOCET
7 | K | 460371111 | Naložení výkopku ručně z hornin třídy I skupiny 1 až 3 | m3 | 0.42 |  | 0 | CS ÚRS 2025 02 |  |  | základní | 1.137 | 0.47754 | 0 | 0 | 0 | 0 | 4 | K | 2 |  |  |  | ROZPOCET | 0 | 0 | 0 | 0 | 0 | 1 | 0 | 4 | 1114331244
| Online PSC |  | https://podminky.urs.cz/item/CS_URS_2025_02/460371111 | [15 empty] | Online PSC | 2
| VV |  | "základ pod venkovní klima jednotku" 2,0*0,7*0,3 |  | 0.42 | [13 empty] | VV | 2 | 2 | True | 0 | ROZPOCET
| VV |  | Součet |  | 0.42 | [13 empty] | VV | 2 | 4 | True | 1 | ROZPOCET
| D | 2 | Zakládání |  |  |  | 0 | [5 empty] | 0.33775 |  | 0.756 |  | 0 | 1 | D | 1 |  |  |  | ROZPOCET | [6 empty] | 0
8 | K | 213311141 | Polštáře zhutněné pod základy ze štěrkopísku tříděného | m3 | 0.35 |  | 0 | CS ÚRS 2025 02 |  |  | základní | 0.965 | 0.33775 | 2.16 | 0.756 | 0 | 0 | 4 | K | 2 |  |  |  | ROZPOCET | 0 | 0 | 0 | 0 | 0 | 1 | 0 | 4 | 442216786
| Online PSC |  | https://podminky.urs.cz/item/CS_URS_2025_02/213311141 | [15 empty] | Online PSC | 2
| VV |  | "základ pod venkovní klima jednotku" 2,0*0,7*0,25 |  | 0.35 | [13 empty] | VV | 2 | 2 | True | 0 | ROZPOCET
| VV |  | Součet |  | 0.35 | [13 empty] | VV | 2 | 4 | True | 1 | ROZPOCET
| D | 3 | Svislé a kompletní konstrukce |  |  |  | 0 | [5 empty] | 28.3182 |  | 1.9062 |  | 0.0015998 | 1 | D | 1 |  |  |  | ROZPOCET | [6 empty] | 0
9 | K | 310271075 | Zazdívka otvorů ve zdivu nadzákladovém pl přes 1 do 4 m2 pórobetonovými tvárnicemi přes P2 do P4 na tenkovrstvou maltu tl 300 m | m2 | 0.521 |  | 0 | CS ÚRS 2025 02 |  |  | základní | 0.771 | 0.40169 | 0.2196 | 0.11441 | 0 | 0 | 4 | K | 2 |  |  |  | ROZPOCET | 0 | 0 | 0 | 0 | 0 | 1 | 0 | 4 | 170246365
| Online PSC |  | https://podminky.urs.cz/item/CS_URS_2025_02/310271075 | [15 empty] | Online PSC | 2
| P |  | Poznámka k položce: JC, nad rámec ceníkového obsahu, zahrnuje také náklady na systémové ukotvení zdiva k oklním konstrukcím. | [15 empty] | P | 2
| VV |  | "umístění_D.1.1_ASŘ_m.č. 01-31" ((0,3*3,535)-(0,9*2,0*0,3)) |  | 0.521 | [13 empty] | VV | 2 | 2 | True | 0 | ROZPOCET
| VV |  | Součet |  | 0.521 | [13 empty] | VV | 2 | 4 | True | 1 | ROZPOCET
10 | K | 317944321 | Válcované nosníky výšky do 120 mm dodatečně osazované do připravených otvorů | t | 0.054 |  | 0 | CS ÚRS 2025 02 |  |  | základní | 40.5 | 2.187 | 1.09 | 0.05886 | 0 | 0 | 4 | K | 2 |  |  |  | ROZPOCET | 0 | 0 | 0 | 0 | 0 | 1 | 0 | 4 | 138879362
| Online PSC |  | https://podminky.urs.cz/item/CS_URS_2025_02/317944321 | [15 empty] | Online PSC | 2
| P |  | Poznámka k položce: JC, nad rámec ceníkového obsahu, také zahrnuje náklady na vybourání souvisejících kapes + dodávka a provedení podkladních bloků | [15 empty] | P | 2
| VV |  | "viz výpis prvků_P1" (1,4*3)*11,1*1,15/1000 |  | 0.054 | [13 empty] | VV | 2 | 2 | True | 0 | ROZPOCET
| VV |  | Součet |  | 0.054 | [13 empty] | VV | 2 | 4 | True | 1 | ROZPOCET
11 | K | 3192023R1 | Dodatečná sanace zdiva cihelného zdiva (Příprava konstrukce) | m | 3.555 |  | 0 | CS VLASTNÍ |  |  | základní | 1.077 | 3.8287 | 0.00095 | 0.0033773 | 0.00015 | 0.00053325 | 4 | K | 2 |  |  |  | ROZPOCET | 0 | 0 | 0 | 0 | 0 | 1 | 0 | 4 | 1191298178
| P |  | Poznámka k položce: JC obsahuje: kompletní systémové dodávky a provedení dle specifikace PD a TZ včetně všech přímo souvisejících prací/činností a dodávek/doplňků a příslušenství -------------------------------------------------------------------------------------------------------------------------------------------------------------------------------------------------- (JC vztažena na mb sanovaného zdiva) Upřesnění rozsahu dle TZ: Příprava konstrukce: Obecně se výška otlučení omítek z důvodu vlhkosti stanoví v rozsahu 1,5 násobku tloušťky zdiva (max. 80 cm) nad úroveň vlhkostního poškození omítek nebo naměřené vlhkosti vyšší než 5 %. Zdivo bude dočištěno ocelovými kartáči včetně proškrábnutí spár do hl 1-2 cm. Je nezbytné ihned odvézt suť na skládku, aby nedošlo k sekundární kontaminaci zdiva stavebně škodlivými solemi. Předpokládané rozsahy odstranění omítek jsou uvedeny ve výkresové dokumentaci. Krémová hydrofobní injektáže se používají pro sanaci vlhkého zdiva, k dodatečnému vytvoření horizontální izolace a odstranění příčiny vnikání vlhkosti do zdiva. Krém na silanové bázi s více jak 80 % koncentrací aktivní látky silan/siloxanu v obsahu. Spotřeba krému na tloušťku zdi 100 mm cca 0,15 l/ bm. Aplikace je možné provést tlakovým i beztlakovým způsobem, do předem vodorovně vyvrtaných otvorů v odstupech 100-120 mm v jedné řadě (viz schéma) do ošetřované zdi (až do 50 mm před protější stranu zdi). Před samotnou aplikací je nutné odstranit prach vzniklý při vrtání. ------------------------------------------------------------------------------------------------------- | [15 empty] | P | 2
| VV |  | "sanace zdiva (půdorysný mb zdiva) m.č. 19,16,07" (0,875+0,68+0,6+0,35+0,45+0,6) |  | 3.555 | [13 empty] | VV | 2 | 2 | True | 0 | ROZPOCET
| VV |  | Součet |  | 3.555 | [13 empty] | VV | 2 | 4 | True | 1 | ROZPOCET
12 | K | 3192023R2 | Dodatečná sanace zdiva cihelného zdiva (provedení –horizontální izolace jednořadá, horizontální injektáž ) | m | 3.555 |  | 0 | CS VLASTNÍ |  |  | základní | 1.077 | 3.8287 | 0.00095 | 0.0033773 | 0.00015 | 0.00053325 | 4 | K | 2 |  |  |  | ROZPOCET | 0 | 0 | 0 | 0 | 0 | 1 | 0 | 4 | -179085561
| P |  | Poznámka k položce: JC obsahuje: kompletní systémové dodávky a provedení dle specifikace PD a TZ včetně všech přímo souvisejících prací/činností a dodávek/doplňků a příslušenství -------------------------------------------------------------------------------------------------------------------------------------------------------------------------------------------------- (JC vztažena na mb sanovaného zdiva) Upřesnění rozsahu dle TZ: Způsob provedení – horizontální izolace jednořadá: Provedení systémem tlakové injektáže s hydrofobizačním a zpevňujícím účinkem s vrty uspořádanými v jedné řadě. Pokud bude vrtání probíhat z obou stran zdi, vrty musí být uspořádány vystřídaně a hloubka vrtů přesahuje střed zdi o 5 cm. Pracovní postup – horizontální injektáž: - Provedení soustavy vrtů Ø 12 mm v jedné řadě v osové vzdálenosti 100-120 mm, viz schéma. Hloubka vrtu odpovídá tloušťce zdiva mínus 50 mm. - Před aplikací injektážního krému, vyvrtané otvory pročistíme kartáčkem od hrubých nečistot. Jemný prach vyfoukáme stlačeným vzduchem. - Injektážní krém se naplní do zásobníku tlakového zařízení nebo do tubusu aplikační pistole. U obou způsobů aplikace na začátku zasuneme trubkový nástavec až na dno vrtu a pomalu začneme vyplňovat celou délku vrtu krémem. Během plnění pomalu vytahujeme trubkový nástavec z otvoru a dbáme na to, aby bylo do otvoru neustále vtlačováno dostatečné množství injektážního krému. Pro dosažení maximální účinnosti krémové injektáže, je nutné zajistit maximální vyplnění vrtů. - Po ukončení injektáže je vhodné uzavřít a zatěsnit otvory v líci stěny rychletuhnoucím cementem nebo maltou. Nepoužívat k zatěsnění sádru. Není nutno zaplnit celé vrty cementovou maltou. ------------------------------- | [15 empty] | P | 2
| VV |  | "sanace zdiva (půdorysný mb zdiva) m.č. 19,16,07" (0,875+0,68+0,6+0,35+0,45+0,6) |  | 3.555 | [13 empty] | VV | 2 | 2 | True | 0 | ROZPOCET
| VV |  | Součet |  | 3.555 | [13 empty] | VV | 2 | 4 | True | 1 | ROZPOCET
13 | K | 3192023R3 | Dodatečná sanace zdiva cihelného zdiva (Opatření po injektáž) | m | 3.555 |  | 0 | CS VLASTNÍ |  |  | základní | 1.077 | 3.8287 | 0.00095 | 0.0033773 | 0.00015 | 0.00053325 | 4 | K | 2 |  |  |  | ROZPOCET | 0 | 0 | 0 | 0 | 0 | 1 | 0 | 4 | -1564593809
| P |  | Poznámka k položce: JC obsahuje: kompletní systémové dodávky a provedení dle specifikace PD a TZ včetně všech přímo souvisejících prací/činností a dodávek/doplňků a příslušenství -------------------------------------------------------------------------------------------------------------------------------------------------------------------------------------------------- (JC vztažena na mb sanovaného zdiva) Upřesnění rozsahu dle TZ: Opatření po injektáži: -Po aplikaci injektovaného krému se ponechá zdivo min. 14 dnů bez dalších povrchových úprav, aby mohl nastartovat a probíhat proces účinného sycení zdiva v okolí vrtů hydrofobní emulzí uvolňovanou z injektážního krému. -Při provádění sanačních omítek se ve spodní části aplikuje difúzně propustná sulfátostálá stěrka (např. Rozdělovač Vody), která eliminuje bodový tlak vody (při zachování sanačních vlastností odvodu molekul vody) a zasolení zdiva chloridy a sírany. Po zaschnutí první vrstvy se provádí druhý nátěr a na tento ještě mokrý nátěr se ihned nanáší vlastní sanační omítka. -Následně bude provedený první nához (podhoz) omítky v tloušťce 5-10 mm z omítkové směsi určené na sanace vlhkého zdiva a zdiva zatíženého solnými výkvěty, pro ruční i strojní zpracování. Hmota na bázi anorganických pojiv, plniv a modifikujících přísad, s nutností vnitřního použití. -Po nahození první vrstvy se vyčká 2-24 hod na její zatvrdnutí, dle teploty a savosti. Nutno dodržet technologický postup výrobce. -Následně bude provedená druhá vrstva v tloušťce 10-15 mm tak, aby celková tloušťka všude dosahovala minimálně 20 mm. Omítku nestlačovat. Povrch druhé vrstvy bude upraven pryžovým hladítkem. Celková spotřeba omítky ve dvou vrstvách, tl. 20 mm je cca 20 kg/ m2. -Pro hladký efekt omítky bude na podklad nanesena minerální silikátová nebo silikonová omítka v tloušťce 1 – 1,5 mm bez penetrace. Před nanešením, musí být sanační omítky dobře zatvrdlé a celkově vyschlé. -Po zaschnutí finální omítky, mohou být stěny natřeny malířskou barvou ve dvou vrstvách. -------------------------------------------------------------------------------------------------------------- | [15 empty] | P | 2
| VV |  | "sanace zdiva (půdorysný mb zdiva) m.č. 19,16,07" (0,875+0,68+0,6+0,35+0,45+0,6) |  | 3.555 | [13 empty] | VV | 2 | 2 | True | 0 | ROZPOCET
| VV |  | Součet |  | 3.555 | [13 empty] | VV | 2 | 4 | True | 1 | ROZPOCET
14 | K | 340271025 | Zazdívka otvorů v příčkách nebo stěnách pl přes 1 do 4 m2 tvárnicemi pórobetonovými tl 100 mm | m2 | 8.938 |  | 0 | CS ÚRS 2025 02 |  |  | základní | 0.567 | 5.0678 | 0.06197 | 0.55389 | 0 | 0 | 4 | K | 2 |  |  |  | ROZPOCET | 0 | 0 | 0 | 0 | 0 | 1 | 0 | 4 | 912505615
| Online PSC |  | https://podminky.urs.cz/item/CS_URS_2025_02/340271025 | [15 empty] | Online PSC | 2
| P |  | Poznámka k položce: JC, nad rámec ceníkového obsahu, zahrnuje také náklady na systémové ukotvení zdiva k oklním konstrukcím. | [15 empty] | P | 2
| VV |  | "umístění_D.1.1_ASŘ" | [15 empty] | VV | 2 | 1 | True | 0 | ROZPOCET
| VV |  | "m.č. 01-30" (1,75*1,2)+(0,9*2,02) |  | 3.918 | [13 empty] | VV | 2 | 2 | True | 0 | ROZPOCET
| VV |  | "m.č. 29-30" (2,02) |  | 2.02 | [13 empty] | VV | 2 | 2 | True | 0 | ROZPOCET
| VV |  | "m.č. 01-06" (1,5*1,0*2) |  | 3 | [13 empty] | VV | 2 | 2 | True | 0 | ROZPOCET
| VV |  | Součet |  | 8.938 | [13 empty] | VV | 2 | 4 | True | 1 | ROZPOCET
15 | K | 342272225 | Příčka z pórobetonových hladkých tvárnic na tenkovrstvou maltu tl 100 mm | m2 | 12.27 |  | 0 | CS ÚRS 2025 02 |  |  | základní | 0.52 | 6.3804 | 0.06172 | 0.7573 | 0 | 0 | 4 | K | 2 |  |  |  | ROZPOCET | 0 | 0 | 0 | 0 | 0 | 1 | 0 | 4 | 32407181
| Online PSC |  | https://podminky.urs.cz/item/CS_URS_2025_02/342272225 | [15 empty] | Online PSC | 2
| P |  | Poznámka k položce: JC, nad rámec ceníkového obsahu, zahrnuje také náklady na systémové ukotvení zdiva k oklním konstrukcím. | [15 empty] | P | 2
| VV |  | "umístění_D.1.1_ASŘ_m.č. 30-31" (1,85*(3,4)) |  | 6.29 | [13 empty] | VV | 2 | 2 | True | 0 | ROZPOCET
| VV |  | "umístění_D.1.1_ASŘ_m.č. 16-17" (2,6*(2,3)) |  | 5.98 | [13 empty] | VV | 2 | 2 | True | 0 | ROZPOCET
| VV |  | Součet |  | 12.27 | [13 empty] | VV | 2 | 4 | True | 1 | ROZPOCET
16 | K | 346244381 | Plentování jednostranné v do 200 mm válcovaných nosníků | m2 | 2.31 |  | 0 | CS ÚRS 2025 02 |  |  | základní | 1.21 | 2.7951 | 0.17818 | 0.4116 | 0 | 0 | 4 | K | 2 |  |  |  | ROZPOCET | 0 | 0 | 0 | 0 | 0 | 1 | 0 | 4 | -2026737853
| Online PSC |  | https://podminky.urs.cz/item/CS_URS_2025_02/346244381 | [15 empty] | Online PSC | 2
| VV |  | "viz překlad P1_(m.č. 29-30, 17-18, 01-29)" ((1,4*0,55)*3) |  | 2.31 | [13 empty] | VV | 2 | 2 | True | 0 | ROZPOCET
| VV |  | Součet |  | 2.31 | [13 empty] | VV | 2 | 4 | True | 1 | ROZPOCET
| D | 6 | Úpravy povrchů, podlahy a osazování výplní |  |  |  | 0 | [5 empty] | 544.5867 |  | 17.6573 |  | 0 | 1 | D | 1 |  |  |  | ROZPOCET | [6 empty] | 0
17 | K | 611325416 | Oprava vnitřní vápenocementové hladké omítky tl do 20 mm stropů v rozsahu plochy do 10 % s celoplošným přeštukováním tl do 3 mm | m2 | 297.3 |  | 0 | CS ÚRS 2025 02 |  |  | základní | 0.556 | 165.2988 | 0.00941 | 2.7976 | 0 | 0 | 4 | K | 2 |  |  |  | ROZPOCET | 0 | 0 | 0 | 0 | 0 | 1 | 0 | 4 | 2062454901
| Online PSC |  | https://podminky.urs.cz/item/CS_URS_2025_02/611325416 | [15 empty] | Online PSC | 2
| VV |  | "stavební úpravy_podhledových povrchů_viz tab. místností: 01, 16-18, 29-32.1" | [15 empty] | VV | 2 | 1 | True | 0 | ROZPOCET
| VV |  | (208,8)+(6,35+10,66+8,9+4,23+12,97+23,89+18,0+3,5) |  | 297.3 | [13 empty] | VV | 2 | 2 | True | 0 | ROZPOCET
| VV |  | Součet |  | 297.3 | [13 empty] | VV | 2 | 4 | True | 1 | ROZPOCET
18 | K | 612131121 | Penetrační disperzní nátěr vnitřních stěn nanášený ručně | m2 | 49.616 |  | 0 | CS ÚRS 2025 02 |  |  | základní | 0.104 | 5.1601 | 0.00026 | 0.0129 | 0 | 0 | 4 | K | 2 |  |  |  | ROZPOCET | 0 | 0 | 0 | 0 | 0 | 1 | 0 | 4 | -1729614472
| Online PSC |  | https://podminky.urs.cz/item/CS_URS_2025_02/612131121 | [15 empty] | Online PSC | 2
| VV |  | "svislé povrchy zazdívek a příček z porobetonu" | [15 empty] | VV | 2 | 1 | True | 0 | ROZPOCET
| VV |  | "umístění_D.1.1_ASŘ_m.č. 01-31" (3,6)*2 |  | 7.2 | [13 empty] | VV | 2 | 2 | True | 0 | ROZPOCET
| VV |  | "m.č. 01-30" ((1,75*1,2)+(0,9*2,02))*2 |  | 7.836 | [13 empty] | VV | 2 | 2 | True | 0 | ROZPOCET
| VV |  | "m.č. 29-30" (2,02)*2 |  | 4.04 | [13 empty] | VV | 2 | 2 | True | 0 | ROZPOCET
| VV |  | "m.č. 01-06" (1,5*1,0*2)*2 |  | 6 | [13 empty] | VV | 2 | 2 | True | 0 | ROZPOCET
| VV |  | "umístění_D.1.1_ASŘ_m.č. 30-31" (1,85*(3,4))*2 |  | 12.58 | [13 empty] | VV | 2 | 2 | True | 0 | ROZPOCET
| VV |  | "umístění_D.1.1_ASŘ_m.č. 16-17" (2,6*(2,3))*2 |  | 11.96 | [13 empty] | VV | 2 | 2 | True | 0 | ROZPOCET
| VV |  | Součet |  | 49.616 | [13 empty] | VV | 2 | 4 | True | 1 | ROZPOCET
19 | K | 612131301 | Cementový postřik vnitřních stěn nanášený celoplošně strojně | m2 | 279.476 |  | 0 | CS ÚRS 2025 02 |  |  | základní | 0.08 | 22.3581 | 0.00735 | 2.0541 | 0 | 0 | 4 | K | 2 |  |  |  | ROZPOCET | 0 | 0 | 0 | 0 | 0 | 1 | 0 | 4 | -1390054579
| Online PSC |  | https://podminky.urs.cz/item/CS_URS_2025_02/612131301 | [15 empty] | Online PSC | 2
| VV |  | "stavební úpravy_svislých povrchů" (2,2*(40,5+4,35)) |  | 98.67 | [13 empty] | VV | 2 | 2 | True | 0 | ROZPOCET
| VV |  | "stavební úpravy_svislých povrchů_BP m.č. 01" (2,2*47,4)+(0,35*9,8)+(2,2*5,4)+(11,6) |  | 131.19 | [13 empty] | VV | 2 | 2 | True | 0 | ROZPOCET
| VV |  | Mezisoučet |  | 229.86 | [13 empty] | VV | 2 | 3 | True | 0 | ROZPOCET
| VV |  | "umístění_D.1.1_ASŘ_m.č. 01-31" (3,6)*2 |  | 7.2 | [13 empty] | VV | 2 | 2 | True | 0 | ROZPOCET
| VV |  | "m.č. 01-30" ((1,75*1,2)+(0,9*2,02))*2 |  | 7.836 | [13 empty] | VV | 2 | 2 | True | 0 | ROZPOCET
| VV |  | "m.č. 29-30" (2,02)*2 |  | 4.04 | [13 empty] | VV | 2 | 2 | True | 0 | ROZPOCET
| VV |  | "m.č. 01-06" (1,5*1,0*2)*2 |  | 6 | [13 empty] | VV | 2 | 2 | True | 0 | ROZPOCET
| VV |  | "umístění_D.1.1_ASŘ_m.č. 30-31" (1,85*(3,4))*2 |  | 12.58 | [13 empty] | VV | 2 | 2 | True | 0 | ROZPOCET
| VV |  | "umístění_D.1.1_ASŘ_m.č. 16-17" (2,6*(2,3))*2 |  | 11.96 | [13 empty] | VV | 2 | 2 | True | 0 | ROZPOCET
| VV |  | Mezisoučet |  | 49.616 | [13 empty] | VV | 2 | 3 | True | 0 | ROZPOCET
| VV |  | Součet |  | 279.476 | [13 empty] | VV | 2 | 4 | True | 1 | ROZPOCET
20 | K | 612142001 | Pletivo sklovláknité vnitřních stěn vtlačené do tmelu | m2 | 49.616 |  | 0 | CS ÚRS 2025 02 |  |  | základní | 0.36 | 17.8618 | 0.00438 | 0.21732 | 0 | 0 | 4 | K | 2 |  |  |  | ROZPOCET | 0 | 0 | 0 | 0 | 0 | 1 | 0 | 4 | 792989687
| Online PSC |  | https://podminky.urs.cz/item/CS_URS_2025_02/612142001 | [15 empty] | Online PSC | 2
| VV |  | "svislé povrchy zazdívek a příček z porobetonu" | [15 empty] | VV | 2 | 1 | True | 0 | ROZPOCET
| VV |  | "umístění_D.1.1_ASŘ_m.č. 01-31" (3,6)*2 |  | 7.2 | [13 empty] | VV | 2 | 2 | True | 0 | ROZPOCET
| VV |  | "m.č. 01-30" ((1,75*1,2)+(0,9*2,02))*2 |  | 7.836 | [13 empty] | VV | 2 | 2 | True | 0 | ROZPOCET
| VV |  | "m.č. 29-30" (2,02)*2 |  | 4.04 | [13 empty] | VV | 2 | 2 | True | 0 | ROZPOCET
| VV |  | "m.č. 01-06" (1,5*1,0*2)*2 |  | 6 | [13 empty] | VV | 2 | 2 | True | 0 | ROZPOCET
| VV |  | "umístění_D.1.1_ASŘ_m.č. 30-31" (1,85*(3,4))*2 |  | 12.58 | [13 empty] | VV | 2 | 2 | True | 0 | ROZPOCET
| VV |  | "umístění_D.1.1_ASŘ_m.č. 16-17" (2,6*(2,3))*2 |  | 11.96 | [13 empty] | VV | 2 | 2 | True | 0 | ROZPOCET
| VV |  | Součet |  | 49.616 | [13 empty] | VV | 2 | 4 | True | 1 | ROZPOCET
21 | K | 612321141 | Vápenocementová omítka štuková dvouvrstvá vnitřních stěn nanášená ručně | m2 | 279.476 |  | 0 | CS ÚRS 2025 02 |  |  | základní | 0.47 | 131.3537 | 0.01838 | 5.1368 | 0 | 0 | 4 | K | 2 |  |  |  | ROZPOCET | 0 | 0 | 0 | 0 | 0 | 1 | 0 | 4 | 1357479972
| Online PSC |  | https://podminky.urs.cz/item/CS_URS_2025_02/612321141 | [15 empty] | Online PSC | 2
| VV |  | (svislé povrchy po odebrání/dmtž obkladů stěn) | [15 empty] | VV | 2 | 1 | True | 0 | ROZPOCET
| VV |  | "stavební úpravy_svislých povrchů" (2,2*(40,5+4,35)) |  | 98.67 | [13 empty] | VV | 2 | 2 | True | 0 | ROZPOCET
| VV |  | "stavební úpravy_svislých povrchů" (2,2*47,4)+(0,35*9,8)+(2,2*5,4)+(11,6) |  | 131.19 | [13 empty] | VV | 2 | 2 | True | 0 | ROZPOCET
| VV |  | Mezisoučet |  | 229.86 | [13 empty] | VV | 2 | 3 | True | 0 | ROZPOCET
| VV |  | "umístění_D.1.1_ASŘ_m.č. 01-31" (3,6)*2 |  | 7.2 | [13 empty] | VV | 2 | 2 | True | 0 | ROZPOCET
| VV |  | "m.č. 01-30" ((1,75*1,2)+(0,9*2,02))*2 |  | 7.836 | [13 empty] | VV | 2 | 2 | True | 0 | ROZPOCET
| VV |  | "m.č. 29-30" (2,02)*2 |  | 4.04 | [13 empty] | VV | 2 | 2 | True | 0 | ROZPOCET
| VV |  | "m.č. 01-06" (1,5*1,0*2)*2 |  | 6 | [13 empty] | VV | 2 | 2 | True | 0 | ROZPOCET
| VV |  | "umístění_D.1.1_ASŘ_m.č. 30-31" (1,85*(3,4))*2 |  | 12.58 | [13 empty] | VV | 2 | 2 | True | 0 | ROZPOCET
| VV |  | "umístění_D.1.1_ASŘ_m.č. 16-17" (2,6*(2,3))*2 |  | 11.96 | [13 empty] | VV | 2 | 2 | True | 0 | ROZPOCET
| VV |  | Mezisoučet |  | 49.616 | [13 empty] | VV | 2 | 3 | True | 0 | ROZPOCET
| VV |  | Součet |  | 279.476 | [13 empty] | VV | 2 | 4 | True | 1 | ROZPOCET
22 | K | 612321191 | Příplatek k vápenocementové omítce vnitřních stěn za každých dalších 5 mm tloušťky ručně | m2 | 279.476 |  | 0 | CS ÚRS 2025 02 |  |  | základní | 0.09 | 25.1528 | 0.0079 | 2.2079 | 0 | 0 | 4 | K | 2 |  |  |  | ROZPOCET | 0 | 0 | 0 | 0 | 0 | 1 | 0 | 4 | -883189190
| Online PSC |  | https://podminky.urs.cz/item/CS_URS_2025_02/612321191 | [15 empty] | Online PSC | 2
23 | K | 612325416 | Oprava vnitřní vápenocementové hladké omítky tl do 20 mm stěn v rozsahu plochy do 10 % s celoplošným přeštukováním tl do 3 mm | m2 | 245.92 |  | 0 | CS ÚRS 2025 02 |  |  | základní | 0.425 | 104.516 | 0.0093 | 2.2871 | 0 | 0 | 4 | K | 2 |  |  |  | ROZPOCET | 0 | 0 | 0 | 0 | 0 | 1 | 0 | 4 | -1864535287
| Online PSC |  | https://podminky.urs.cz/item/CS_URS_2025_02/612325416 | [15 empty] | Online PSC | 2
| VV |  | "stavební úpravy_svislých povrchů (oprava)_m.č. viz tabulka místností" | [15 empty] | VV | 2 | 1 | True | 0 | ROZPOCET
| VV |  | (3,6*(28,45))+(2,2*(12,05))+(4,6*(59,0))+(3,6*(11,95))+(2,3*(19,3)) |  | 487.74 | [13 empty] | VV | 2 | 2 | True | 0 | ROZPOCET
| VV |  | "jeviště" -(5,2*2,3) |  | -11.96 | [13 empty] | VV | 2 | 2 | True | 0 | ROZPOCET
| VV |  | Mezisoučet |  | 475.78 | [13 empty] | VV | 2 | 3 | True | 0 | ROZPOCET
| VV |  | "odečet plochy nových omítek po obkladech" -(229,86) |  | -229.86 | [13 empty] | VV | 2 | 2 | True | 0 | ROZPOCET
| VV |  | Součet |  | 245.92 | [13 empty] | VV | 2 | 4 | True | 1 | ROZPOCET
24 | K | 615142012 | Pletivo rabicové vnitřních nosníků provizorně přichycené | m2 | 2.31 |  | 0 | CS ÚRS 2025 02 |  |  | základní | 0.34 | 0.7854 | 0.00085 | 0.0019635 | 0 | 0 | 4 | K | 2 |  |  |  | ROZPOCET | 0 | 0 | 0 | 0 | 0 | 1 | 0 | 4 | -983734581
| Online PSC |  | https://podminky.urs.cz/item/CS_URS_2025_02/615142012 | [15 empty] | Online PSC | 2
| VV |  | "viz překlad P1_(m.č. 29-30, 17-18, 01-29)" ((1,4*0,55)*3) |  | 2.31 | [13 empty] | VV | 2 | 2 | True | 0 | ROZPOCET
| VV |  | Součet |  | 2.31 | [13 empty] | VV | 2 | 4 | True | 1 | ROZPOCET
25 | K | 632451101 | Cementový samonivelační potěr ze suchých směsí tl přes 2 do 5 mm | m2 | 288.4 |  | 0 | CS ÚRS 2025 02 |  |  | základní | 0.25 | 72.1 | 0.0102 | 2.9417 | 0 | 0 | 4 | K | 2 |  |  |  | ROZPOCET | 0 | 0 | 0 | 0 | 0 | 1 | 0 | 4 | 2073131053
| Online PSC |  | https://podminky.urs.cz/item/CS_URS_2025_02/632451101 | [15 empty] | Online PSC | 2
| VV |  | "podlahová skladba_NS_D" (6,35) |  | 6.35 | [13 empty] | VV | 2 | 2 | True | 0 | ROZPOCET
| VV |  | "podlahová skladba_NS_E" (208,8+10,66+21,5) |  | 240.96 | [13 empty] | VV | 2 | 2 | True | 0 | ROZPOCET
| VV |  | "podlahová skladba_NS_E.1" (41,09) |  | 41.09 | [13 empty] | VV | 2 | 2 | True | 0 | ROZPOCET
| VV |  | Součet |  | 288.4 | [13 empty] | VV | 2 | 4 | True | 1 | ROZPOCET
| D | 9 | Ostatní konstrukce a práce, bourání |  |  |  | 0 | [5 empty] | 257.5391 |  | 0.11089 |  | 19.2834 | 1 | D | 1 |  |  |  | ROZPOCET | [6 empty] | 0
26 | K | 946111115 | Montáž pojízdných věží trubkových/dílcových š od 0,6 do 0,9 m dl do 3,2 m v přes 4,5 do 5,5 m | kus | 2 |  | 0 | CS ÚRS 2025 02 |  |  | základní | 6.035 | 12.07 | 0 | 0 | 0 | 0 | 4 | K | 2 |  |  |  | ROZPOCET | 0 | 0 | 0 | 0 | 0 | 1 | 0 | 4 | -1557494423
| Online PSC |  | https://podminky.urs.cz/item/CS_URS_2025_02/946111115 | [15 empty] | Online PSC | 2
| VV |  | "kce pro stav. úpravy m.č. 01" (1,0+1,0) |  | 2 | [13 empty] | VV | 2 | 2 | True | 0 | ROZPOCET
| VV |  | Součet |  | 2 | [13 empty] | VV | 2 | 4 | True | 1 | ROZPOCET
27 | K | 946111215 | Příplatek k pojízdným věžím š od 0,6 do 0,9 m dl do 3,2 m v přes 4,5 do 5,5 m za každý den použití | kus | 60 |  | 0 | CS ÚRS 2025 02 |  |  | základní | 0 | 0 | 0 | 0 | 0 | 0 | 4 | K | 2 |  |  |  | ROZPOCET | 0 | 0 | 0 | 0 | 0 | 1 | 0 | 4 | -1503050081
| Online PSC |  | https://podminky.urs.cz/item/CS_URS_2025_02/946111215 | [15 empty] | Online PSC | 2
| VV |  | 2*30 'Přepočtené koeficientem množství |  | 60 | [13 empty] | VV | 2 | 2 | False | 1 | ROZPOCET
28 | K | 946111815 | Demontáž pojízdných věží trubkových/dílcových š od 0,6 do 0,9 m dl do 3,2 m v přes 4,5 do 5,5 m | kus | 2 |  | 0 | CS ÚRS 2025 02 |  |  | základní | 4.241 | 8.482 | 0 | 0 | 0 | 0 | 4 | K | 2 |  |  |  | ROZPOCET | 0 | 0 | 0 | 0 | 0 | 1 | 0 | 4 | -1362389995
| Online PSC |  | https://podminky.urs.cz/item/CS_URS_2025_02/946111815 | [15 empty] | Online PSC | 2
| VV |  | "kce pro stav. úpravy m.č. 01" (1,0+1,0) |  | 2 | [13 empty] | VV | 2 | 2 | True | 0 | ROZPOCET
| VV |  | Součet |  | 2 | [13 empty] | VV | 2 | 4 | True | 1 | ROZPOCET
29 | K | 949101111 | Lešení pomocné pro objekty pozemních staveb s lešeňovou podlahou v do 1,9 m zatížení do 150 kg/m2 | m2 | 88.5 |  | 0 | CS ÚRS 2025 02 |  |  | základní | 0.105 | 9.2925 | 0 | 0 | 0 | 0 | 4 | K | 2 |  |  |  | ROZPOCET | 0 | 0 | 0 | 0 | 0 | 1 | 0 | 4 | -290833863
| Online PSC |  | https://podminky.urs.cz/item/CS_URS_2025_02/949101111 | [15 empty] | Online PSC | 2
| VV |  | "pro stav. úpravy (viz tab. místností) m.č.16-18,29-32.1" (6,35+10,66+8,9+4,23+12,97+23,89+18,0+3,5) |  | 88.5 | [13 empty] | VV | 2 | 2 | True | 0 | ROZPOCET
| VV |  | Součet |  | 88.5 | [13 empty] | VV | 2 | 4 | True | 1 | ROZPOCET
30 | K | 952901111 | Vyčištění budov bytové a občanské výstavby při výšce podlaží do 4 m | m2 | 88.5 |  | 0 | CS ÚRS 2025 02 |  |  | základní | 0.308 | 27.258 | 4e-05 | 0.00354 | 0 | 0 | 4 | K | 2 |  |  |  | ROZPOCET | 0 | 0 | 0 | 0 | 0 | 1 | 0 | 4 | -589019481
| Online PSC |  | https://podminky.urs.cz/item/CS_URS_2025_02/952901111 | [15 empty] | Online PSC | 2
| VV |  | "stav. úpravy (viz tab. místností) m.č.16-18,29-32.1" (6,35+10,66+8,9+4,23+12,97+23,89+18,0+3,5) |  | 88.5 | [13 empty] | VV | 2 | 2 | True | 0 | ROZPOCET
| VV |  | Součet |  | 88.5 | [13 empty] | VV | 2 | 4 | True | 1 | ROZPOCET
31 | K | 952901114 | Vyčištění budov bytové a občanské výstavby při výšce podlaží přes 4 m | m2 | 208.8 |  | 0 | CS ÚRS 2025 02 |  |  | základní | 0.354 | 73.9152 | 4e-05 | 0.008352 | 0 | 0 | 4 | K | 2 |  |  |  | ROZPOCET | 0 | 0 | 0 | 0 | 0 | 1 | 0 | 4 | -2100601844
| Online PSC |  | https://podminky.urs.cz/item/CS_URS_2025_02/952901114 | [15 empty] | Online PSC | 2
| VV |  | "stav. úpravy (viz tab. místností) m.č.01" (208,8) |  | 208.8 | [13 empty] | VV | 2 | 2 | True | 0 | ROZPOCET
| VV |  | Součet |  | 208.8 | [13 empty] | VV | 2 | 4 | True | 1 | ROZPOCET
32 | K | 952902121 | Čištění budov zametení drsných podlah | m2 | 288.4 |  | 0 | CS ÚRS 2025 02 |  |  | základní | 0.01 | 2.884 | 0 | 0 | 0 | 0 | 4 | K | 2 |  |  |  | ROZPOCET | 0 | 0 | 0 | 0 | 0 | 1 | 0 | 4 | 644967616
| Online PSC |  | https://podminky.urs.cz/item/CS_URS_2025_02/952902121 | [15 empty] | Online PSC | 2
| VV |  | "podlahová skladba_NS_D" (6,35) |  | 6.35 | [13 empty] | VV | 2 | 2 | True | 0 | ROZPOCET
| VV |  | "podlahová skladba_NS_E" (208,8+10,66+21,5) |  | 240.96 | [13 empty] | VV | 2 | 2 | True | 0 | ROZPOCET
| VV |  | "podlahová skladba_NS_E.1" (41,09) |  | 41.09 | [13 empty] | VV | 2 | 2 | True | 0 | ROZPOCET
| VV |  | Součet |  | 288.4 | [13 empty] | VV | 2 | 4 | True | 1 | ROZPOCET
33 | K | 953921115 | Dlaždice betonové 500x500 mm kladené na sucho | kus | 3 |  | 0 | CS ÚRS 2025 02 |  |  | základní | 0.093 | 0.279 | 0.033 | 0.099 | 0 | 0 | 4 | K | 2 |  |  |  | ROZPOCET | 0 | 0 | 0 | 0 | 0 | 1 | 0 | 4 | 1191905492
| Online PSC |  | https://podminky.urs.cz/item/CS_URS_2025_02/953921115 | [15 empty] | Online PSC | 2
| P |  | Poznámka k položce: Dlaždice betonové na sucho kladené jednotlivě volně , pro trvalé zatížení , rozměru 500 x 500 x 50 mm | [15 empty] | P | 2
| VV |  | "základ pod venkovní klima jednotku" 3,0 |  | 3 | [13 empty] | VV | 2 | 2 | True | 0 | ROZPOCET
| VV |  | Součet |  | 3 | [13 empty] | VV | 2 | 4 | True | 1 | ROZPOCET
34 | K | 962031132 | Bourání příček nebo přizdívek z cihel pálených plných tl do 100 mm | m2 | 1.19 |  | 0 | CS ÚRS 2025 02 |  |  | základní | 0.237 | 0.28203 | 0 | 0 | 0.208 | 0.24752 | 4 | K | 2 |  |  |  | ROZPOCET | 0 | 0 | 0 | 0 | 0 | 1 | 0 | 4 | 1861042742
| Online PSC |  | https://podminky.urs.cz/item/CS_URS_2025_02/962031132 | [15 empty] | Online PSC | 2
| VV |  | "umístění_D.1.1_m.č. 31" (0,35*3,4) |  | 1.19 | [13 empty] | VV | 2 | 2 | True | 0 | ROZPOCET
| VV |  | Součet |  | 1.19 | [13 empty] | VV | 2 | 4 | True | 1 | ROZPOCET
35 | K | 962032230 | Bourání zdiva z cihel pálených nebo vápenopískových na MV nebo MVC do 1 m3 | m3 | 1.148 |  | 0 | CS ÚRS 2025 02 |  |  | základní | 2.713 | 3.1145 | 0 | 0 | 1.8 | 2.0664 | 4 | K | 2 |  |  |  | ROZPOCET | 0 | 0 | 0 | 0 | 0 | 1 | 0 | 4 | 895175422
| Online PSC |  | https://podminky.urs.cz/item/CS_URS_2025_02/962032230 | [15 empty] | Online PSC | 2
| VV |  | "BP_zdivo - m.č. 01-31, 01 (rozv)" (0,3*(1,975))+(0,7*(0,794)) |  | 1.148 | [13 empty] | VV | 2 | 2 | True | 0 | ROZPOCET
| VV |  | Součet |  | 1.148 | [13 empty] | VV | 2 | 4 | True | 1 | ROZPOCET
36 | K | 965046111 | Broušení stávajících betonových podlah úběr do 3 mm | m2 | 41.7 |  | 0 | CS ÚRS 2025 02 |  |  | základní | 0.306 | 12.7602 | 0 | 0 | 0 | 0 | 4 | K | 2 |  |  |  | ROZPOCET | 0 | 0 | 0 | 0 | 0 | 1 | 0 | 4 | 1592804615
| Online PSC |  | https://podminky.urs.cz/item/CS_URS_2025_02/965046111 | [15 empty] | Online PSC | 2
| VV |  | "podlahová skladba_BP (viz demontáž dlažby) m.č. 30,31" (10,9+30,8) |  | 41.7 | [13 empty] | VV | 2 | 2 | True | 0 | ROZPOCET
| VV |  | Součet |  | 41.7 | [13 empty] | VV | 2 | 4 | True | 1 | ROZPOCET
37 | K | 965046119 | Příplatek k broušení stávajících betonových podlah za každý další 1 mm úběru | m2 | 83.4 |  | 0 | CS ÚRS 2025 02 |  |  | základní | 0.141 | 11.7594 | 0 | 0 | 0 | 0 | 4 | K | 2 |  |  |  | ROZPOCET | 0 | 0 | 0 | 0 | 0 | 1 | 0 | 4 | 2063236757
| Online PSC |  | https://podminky.urs.cz/item/CS_URS_2025_02/965046119 | [15 empty] | Online PSC | 2
| VV |  | 41,7*2 'Přepočtené koeficientem množství |  | 83.4 | [13 empty] | VV | 2 | 2 | False | 1 | ROZPOCET
38 | K | 965081213 | Bourání podlah z dlaždic keramických nebo xylolitových tl do 10 mm plochy přes 1 m2 | m2 | 41.7 |  | 0 | CS ÚRS 2025 02 |  |  | základní | 0.162 | 6.7554 | 0 | 0 | 0.035 | 1.4595 | 4 | K | 2 |  |  |  | ROZPOCET | 0 | 0 | 0 | 0 | 0 | 1 | 0 | 4 | -2015224549
| Online PSC |  | https://podminky.urs.cz/item/CS_URS_2025_02/965081213 | [15 empty] | Online PSC | 2
| P |  | Poznámka k položce: V jednotkové ceně zahrnuty , nad rámec ceníkového obsahu, také náklady na bourání souvisejících obvodových soklů v = do 150 mm. | [15 empty] | P | 2
| VV |  | "podlahová skladba_BP_viz tabulka místností, m.č. 30,31" (10,9+30,8) |  | 41.7 | [13 empty] | VV | 2 | 2 | True | 0 | ROZPOCET
| VV |  | Součet |  | 41.7 | [13 empty] | VV | 2 | 4 | True | 1 | ROZPOCET
39 | K | 968072455 | Vybourání dveřních zárubní pl do 2 m2 | m2 | 2 |  | 0 | CS ÚRS 2025 02 |  |  | základní | 0.939 | 1.878 | 0 | 0 | 0.076 | 0.152 | 4 | K | 2 |  |  |  | ROZPOCET | 0 | 0 | 0 | 0 | 0 | 1 | 0 | 4 | -73678029
| Online PSC |  | https://podminky.urs.cz/item/CS_URS_2025_02/968072455 | [15 empty] | Online PSC | 2
| P |  | Poznámka k položce: Vybourání rámů oken s křídly, dveřních zárubní, vrat, stěn, ostění nebo obkladů dveřních zárubní, plochy do 2 m2. JC zahrnuje také náklady na demontáž křídel. | [15 empty] | P | 2
| VV |  | "BP_výplně_m.č. 01-30 (vč. přisekání)" (1,1*0,9*2,02) |  | 2 | [13 empty] | VV | 2 | 2 | True | 0 | ROZPOCET
| VV |  | Součet |  | 2 | [13 empty] | VV | 2 | 4 | True | 1 | ROZPOCET
40 | K | 971033621 | Vybourání otvorů ve zdivu cihelném pl do 4 m2 na MVC nebo MV tl do 100 mm | m2 | 4.04 |  | 0 | CS ÚRS 2025 02 |  |  | základní | 0.33 | 1.3332 | 0 | 0 | 0.18 | 0.7272 | 4 | K | 2 |  |  |  | ROZPOCET | 0 | 0 | 0 | 0 | 0 | 1 | 0 | 4 | -1239227113
| Online PSC |  | https://podminky.urs.cz/item/CS_URS_2025_02/971033621 | [15 empty] | Online PSC | 2
| VV |  | "umístění_D.1.12_BP_m.č. 1-31" (1,0*2,02*2) |  | 4.04 | [13 empty] | VV | 2 | 2 | True | 0 | ROZPOCET
| VV |  | Součet |  | 4.04 | [13 empty] | VV | 2 | 4 | True | 1 | ROZPOCET
41 | K | 974031164 | Vysekání rýh ve zdivu cihelném hl do 150 mm š do 150 mm | m | 20 |  | 0 | CS ÚRS 2025 02 |  |  | základní | 0.668 | 13.36 | 0 | 0 | 0.04 | 0.8 | 4 | K | 2 |  |  |  | ROZPOCET | 0 | 0 | 0 | 0 | 0 | 1 | 0 | 4 | -1376830939
| Online PSC |  | https://podminky.urs.cz/item/CS_URS_2025_02/974031164 | [15 empty] | Online PSC | 2
| VV |  | "pro ukotvení příček_m.č. 30-31, 01-31, 29-30, 16-17, 01-06" ((3,4+3,4)+(1,2+1,2)+(2,2)+(2,3+2,3)+(1,0*4)) |  | 20 | [13 empty] | VV | 2 | 2 | True | 0 | ROZPOCET
| VV |  | Součet |  | 20 | [13 empty] | VV | 2 | 4 | True | 1 | ROZPOCET
42 | K | 978011111 | Otlučení (osekání) vnitřní vápenné nebo vápenocementové omítky stropů v rozsahu do 5 % | m2 | 297.3 |  | 0 | CS ÚRS 2025 02 |  |  | základní | 0.02 | 5.946 | 0 | 0 | 0.002 | 0.5946 | 4 | K | 2 |  |  |  | ROZPOCET | 0 | 0 | 0 | 0 | 0 | 1 | 0 | 4 | -907042067
| Online PSC |  | https://podminky.urs.cz/item/CS_URS_2025_02/978011111 | [15 empty] | Online PSC | 2
| VV |  | "stavební úpravy_podhledových povrchů_viz tab. místností: 01, 16-18, 29-32.1" | [15 empty] | VV | 2 | 1 | True | 0 | ROZPOCET
| VV |  | (208,8)+(6,35+10,66+8,9+4,23+12,97+23,89+18,0+3,5) |  | 297.3 | [13 empty] | VV | 2 | 2 | True | 0 | ROZPOCET
| VV |  | Součet |  | 297.3 | [13 empty] | VV | 2 | 4 | True | 1 | ROZPOCET
43 | K | 978013111 | Otlučení (osekání) vnitřní vápenné nebo vápenocementové omítky stěn v rozsahu do 5 % | m2 | 245.92 |  | 0 | CS ÚRS 2025 02 |  |  | základní | 0.01 | 2.4592 | 0 | 0 | 0.002 | 0.49184 | 4 | K | 2 |  |  |  | ROZPOCET | 0 | 0 | 0 | 0 | 0 | 1 | 0 | 4 | 511933564
| Online PSC |  | https://podminky.urs.cz/item/CS_URS_2025_02/978013111 | [15 empty] | Online PSC | 2
| VV |  | "stavební úpravy_svislých povrchů (oprava)_m.č. viz tabulka místností" | [15 empty] | VV | 2 | 1 | True | 0 | ROZPOCET
| VV |  | (3,6*(28,45))+(2,2*(12,05))+(4,6*(59,0))+(3,6*(11,95))+(2,3*(19,3)) |  | 487.74 | [13 empty] | VV | 2 | 2 | True | 0 | ROZPOCET
| VV |  | "jeviště" -(5,2*2,3) |  | -11.96 | [13 empty] | VV | 2 | 2 | True | 0 | ROZPOCET
| VV |  | Mezisoučet |  | 475.78 | [13 empty] | VV | 2 | 3 | True | 0 | ROZPOCET
| VV |  | "odečet plochy nových omítek po obkladech" -(229,86) |  | -229.86 | [13 empty] | VV | 2 | 2 | True | 0 | ROZPOCET
| VV |  | Součet |  | 245.92 | [13 empty] | VV | 2 | 4 | True | 1 | ROZPOCET
44 | K | 978013191 | Otlučení (osekání) vnitřní vápenné nebo vápenocementové omítky stěn v rozsahu přes 50 do 100 % | m2 | 131.19 |  | 0 | CS ÚRS 2025 02 |  |  | základní | 0.26 | 34.1094 | 0 | 0 | 0.046 | 6.0347 | 4 | K | 2 |  |  |  | ROZPOCET | 0 | 0 | 0 | 0 | 0 | 1 | 0 | 4 | -1962889548
| Online PSC |  | https://podminky.urs.cz/item/CS_URS_2025_02/978013191 | [15 empty] | Online PSC | 2
| VV |  | "stavební úpravy_svislých povrchů_m.č. 01_BP (úprava po dmtž obkladu)" (2,2*47,4)+(0,35*9,8)+(2,2*5,4)+(11,6) |  | 131.19 | [13 empty] | VV | 2 | 2 | True | 0 | ROZPOCET
| VV |  | Součet |  | 131.19 | [13 empty] | VV | 2 | 4 | True | 1 | ROZPOCET
45 | K | 978059541 | Odsekání a odebrání obkladů stěn z vnitřních obkládaček plochy přes 1 m2 | m2 | 98.67 |  | 0 | CS ÚRS 2025 02 |  |  | základní | 0.3 | 29.601 | 0 | 0 | 0.068 | 6.7096 | 4 | K | 2 |  |  |  | ROZPOCET | 0 | 0 | 0 | 0 | 0 | 1 | 0 | 4 | 852068113
| Online PSC |  | https://podminky.urs.cz/item/CS_URS_2025_02/978059541 | [15 empty] | Online PSC | 2
| VV |  | "stavební úpravy_svislých povrchů. m.č. 30,31" (2,2*(40,5+4,35)) |  | 98.67 | [13 empty] | VV | 2 | 2 | True | 0 | ROZPOCET
| VV |  | Součet |  | 98.67 | [13 empty] | VV | 2 | 4 | True | 1 | ROZPOCET
| D | 95 | Dokončovací konstrukce a práce pozemních staveb |  |  |  | 0 | [5 empty] | 0 |  | 0 |  | 0 | 1 | D | 2 |  |  |  | ROZPOCET | [6 empty] | 0
46 | K | 950015R01 | Demontáže včetně přesunů a likvidace dle zákoba o odpadech _ pracovní linka vč. spotřebičů , m.č. 31 | kus | 1 |  | 0 | CS VLASTNÍ |  |  | základní | 0 | 0 | 0 | 0 | 0 | 0 | 4 | K | 3 |  |  |  | ROZPOCET | 0 | 0 | 0 | 0 | 0 | 1 | 0 | 4 | 2054678057
| P |  | Poznámka k položce: JC obsahuje : kompletní provedení dle specifikace PD a TZ včetně demontáže doplňků a příslušenství a všech přímo souvisejících prací/činností a dodávek. | [15 empty] | P | 3
47 | K | 950015R02 | Demontáže včetně přesunů a likvidace dle zákoba o odpadech _ stínících rolet | m2 | 17.28 |  | 0 | CS VLASTNÍ |  |  | základní | 0 | 0 | 0 | 0 | 0 | 0 | 4 | K | 3 |  |  |  | ROZPOCET | 0 | 0 | 0 | 0 | 0 | 1 | 0 | 4 | -629507435
| P |  | Poznámka k položce: JC obsahuje : kompletní provedení dle specifikace PD a TZ včetně demontáže doplňků a příslušenství a všech přímo souvisejících prací/činností a dodávek. | [15 empty] | P | 3
| VV |  | "RO_BP m.č. 01" (1,8*1,2)*8 |  | 17.28 | [13 empty] | VV | 3 | 2 | True | 0 | ROZPOCET
| VV |  | Součet |  | 17.28 | [13 empty] | VV | 3 | 4 | True | 1 | ROZPOCET
48 | K | 950015R03 | Demontáže včetně přesunů a likvidace dle zákoba o odpadech _ dřezu včetně vybavení , m.č. 31 | kus | 2 |  | 0 | CS VLASTNÍ |  |  | základní | 0 | 0 | 0 | 0 | 0 | 0 | 4 | K | 3 |  |  |  | ROZPOCET | 0 | 0 | 0 | 0 | 0 | 1 | 0 | 4 | -24579770
| P |  | Poznámka k položce: JC obsahuje : kompletní provedení dle specifikace PD a TZ včetně demontáže doplňků a příslušenství a všech přímo souvisejících prací/činností a dodávek. | [15 empty] | P | 3
49 | K | 950015R04 | Demontáže včetně přesunů a likvidace dle zákoba o odpadech _ parapetních desek | m2 | 2.778 |  | 0 | CS VLASTNÍ |  |  | základní | 0 | 0 | 0 | 0 | 0 | 0 | 4 | K | 3 |  |  |  | ROZPOCET | 0 | 0 | 0 | 0 | 0 | 1 | 0 | 4 | 595471797
| P |  | Poznámka k položce: JC obsahuje : kompletní provedení dle specifikace PD a TZ včetně demontáže doplňků a příslušenství a všech přímo souvisejících prací/činností a dodávek. | [15 empty] | P | 3
| VV |  | "m.č. 01-31" (2,95*0,55)+(1,75*0,66) |  | 2.778 | [13 empty] | VV | 3 | 2 | True | 0 | ROZPOCET
| VV |  | Součet |  | 2.778 | [13 empty] | VV | 3 | 4 | True | 1 | ROZPOCET
50 | K | 950015R05 | Demontáže včetně přesunů a likvidace dle zákoba o odpadech _ dvířek a soklu , m.č. 9 | kus | 1 |  | 0 | CS VLASTNÍ |  |  | základní | 0 | 0 | 0 | 0 | 0 | 0 | 4 | K | 3 |  |  |  | ROZPOCET | 0 | 0 | 0 | 0 | 0 | 1 | 0 | 4 | -438904564
| P |  | Poznámka k položce: JC obsahuje : kompletní provedení dle specifikace PD a TZ včetně demontáže doplňků a příslušenství a všech přímo souvisejících prací/činností a dodávek. (JC dále obsahuje související doplnění podlah a svislých povrchů) | [15 empty] | P | 3
51 | K | 950015R06 | Demontáže včetně přesunů a likvidace dle zákoba o odpadech _ pultu , m.č. 1 | kus | 1 |  | 0 | CS VLASTNÍ |  |  | základní | 0 | 0 | 0 | 0 | 0 | 0 | 4 | K | 3 |  |  |  | ROZPOCET | 0 | 0 | 0 | 0 | 0 | 1 | 0 | 4 | -528149530
| P |  | Poznámka k položce: JC obsahuje : kompletní provedení dle specifikace PD a TZ včetně demontáže doplňků a příslušenství a všech přímo souvisejících prací/činností a dodávek. | [15 empty] | P | 3
52 | K | 950015R07 | Demontáže včetně přesunů a likvidace dle zákoba o odpadech _ kryty radiátorů (m.č. 01) | m2 | 8.225 |  | 0 | CS VLASTNÍ |  |  | základní | 0 | 0 | 0 | 0 | 0 | 0 | 4 | K | 3 |  |  |  | ROZPOCET | 0 | 0 | 0 | 0 | 0 | 1 | 0 | 4 | -283997021
| P |  | Poznámka k položce: JC obsahuje : kompletní provedení dle specifikace PD a TZ včetně demontáže doplňků a příslušenství a všech přímo souvisejících prací/činností a dodávek. (JC vztažena na půdorysný rozměr prvku) | [15 empty] | P | 3
| VV |  | (0,35*(9,75+8,35+5,4)) |  | 8.225 | [13 empty] | VV | 3 | 2 | True | 0 | ROZPOCET
| VV |  | Součet |  | 8.225 | [13 empty] | VV | 3 | 4 | True | 1 | ROZPOCET
53 | K | 950015R08 | Demontáže včetně přesunů a likvidace dle zákoba o odpadech _ plastové rolety | m2 | 3 |  | 0 | CS VLASTNÍ |  |  | základní | 0 | 0 | 0 | 0 | 0 | 0 | 4 | K | 3 |  |  |  | ROZPOCET | 0 | 0 | 0 | 0 | 0 | 1 | 0 | 4 | 2051825960
| P |  | Poznámka k položce: JC obsahuje : kompletní provedení dle specifikace PD a TZ včetně demontáže doplňků a příslušenství a všech přímo souvisejících prací/činností a dodávek. (JC vztažena na půdorysný rozměr prvku) | [15 empty] | P | 3
| VV |  | "umístění_BP m.č. 01-06" (1,5*1,0)*2 |  | 3 | [13 empty] | VV | 3 | 2 | True | 0 | ROZPOCET
| VV |  | Součet |  | 3 | [13 empty] | VV | 3 | 4 | True | 1 | ROZPOCET
54 | K | 950015R09 | Demontáže včetně přesunů a likvidace dle zákoba o odpadech _ žaluzie (v obložení stěn, m.č. 01) | m2 | 4.2 |  | 0 | CS VLASTNÍ |  |  | základní | 0 | 0 | 0 | 0 | 0 | 0 | 4 | K | 3 |  |  |  | ROZPOCET | 0 | 0 | 0 | 0 | 0 | 1 | 0 | 4 | 1548344533
| P |  | Poznámka k položce: JC obsahuje : kompletní provedení dle specifikace PD a TZ včetně demontáže doplňků a příslušenství a všech přímo souvisejících prací/činností a dodávek. (JC vztažena na půdorysný rozměr prvku) | [15 empty] | P | 3
| VV |  | (1,75*1,2)*2 |  | 4.2 | [13 empty] | VV | 3 | 2 | True | 0 | ROZPOCET
| VV |  | Součet |  | 4.2 | [13 empty] | VV | 3 | 4 | True | 1 | ROZPOCET
55 | K | 950015R10 | Demontáže včetně přesunů a likvidace dle zákoba o odpadech _ obkladu svislých konstrukcí (panel PVC) včetně nosného roštu | m2 | 131.19 |  | 0 | CS VLASTNÍ |  |  | základní | 0 | 0 | 0 | 0 | 0 | 0 | 4 | K | 3 |  |  |  | ROZPOCET | 0 | 0 | 0 | 0 | 0 | 1 | 0 | 4 | 2130348313
| P |  | Poznámka k položce: JC obsahuje : kompletní provedení dle specifikace PD a TZ včetně demontáže doplňků a příslušenství a všech přímo souvisejících prací/činností a dodávek. (JC vztažena na půdorysný rozměr prvku) | [15 empty] | P | 3
| VV |  | "stavební úpravy_svislých povrchů_m.č. 01_BP" (2,2*47,4)+(0,35*9,8)+(2,2*5,4)+(11,6) |  | 131.19 | [13 empty] | VV | 3 | 2 | True | 0 | ROZPOCET
| VV |  | Součet |  | 131.19 | [13 empty] | VV | 3 | 4 | True | 1 | ROZPOCET
56 | K | 950015R21 | Dodávka a provedení _ Zaslepení prostupu po stávajícím střešním ventilátoru včetně začištění (m.č. 31) | kus | 1 |  | 0 | CS VLASTNÍ |  |  | základní | 0 | 0 | 0 | 0 | 0 | 0 | 4 | K | 3 |  |  |  | ROZPOCET | 0 | 0 | 0 | 0 | 0 | 1 | 0 | 4 | 67321672
| P |  | Poznámka k položce: JC obsahuje: kompletní systémové dodávky a provedení dle specifikace PD a TZ včetně všech přímo souvisejících prací/činností a dodávek/doplńků a příslušenství. --------------------------------------------------------------------------------------------------------------------------------------------------------------------------------------------------- Upřesnění dle TZ: 4.3 Větrání Stavební práce nijak neovlivní větrání stávajících vnitřních řešených prostor budovy. Prostupy střechou pro odvětrání digestořů z místnosti č. 31, budou zatěsněny, viz. samostatná část PD. ----------------------------- | [15 empty] | P | 3
| VV |  | "stavební úpravy_viz technika prostředí staveb" 1,0 |  | 1 | [13 empty] | VV | 3 | 2 | True | 0 | ROZPOCET
| VV |  | Součet |  | 1 | [13 empty] | VV | 3 | 4 | True | 1 | ROZPOCET
57 | K | 950015R22 | Dodávka a provedení _ Oprava a napojení tepelné izolace a hydroizolace střechy na střešní ventilátor (m.č. 31) | kus | 1 |  | 0 | CS VLASTNÍ |  |  | základní | 0 | 0 | 0 | 0 | 0 | 0 | 4 | K | 3 |  |  |  | ROZPOCET | 0 | 0 | 0 | 0 | 0 | 1 | 0 | 4 | 1036152577
| P |  | Poznámka k položce: JC obsahuje: kompletní systémové dodávky a provedení dle specifikace PD a TZ včetně všech přímo souvisejících prací/činností a dodávek/doplńků a příslušenství. Upřesnění dle TZ: 4.3 Větrání Stavební práce nijak neovlivní větrání stávajících vnitřních řešených prostor budovy. Prostupy střechou pro odvětrání digestořů z místnosti č. 31, budou zatěsněny, viz. samostatná část PD. ----------------------------- | [15 empty] | P | 3
| VV |  | "stavební úpravy_viz technika prostředí staveb" 1,0 |  | 1 | [13 empty] | VV | 3 | 2 | True | 0 | ROZPOCET
| VV |  | Součet |  | 1 | [13 empty] | VV | 3 | 4 | True | 1 | ROZPOCET
| D | 997 | Přesun sutě |  |  |  | 0 | [5 empty] | 66.1328 |  | 0 |  | 0 | 1 | D | 1 |  |  |  | ROZPOCET | [6 empty] | 0
58 | K | 997013211 | Vnitrostaveništní doprava suti a vybouraných hmot pro budovy v do 6 m ručně | t | 20.144 |  | 0 | CS ÚRS 2025 02 |  |  | základní | 2.42 | 48.7485 | 0 | 0 | 0 | 0 | 4 | K | 2 |  |  |  | ROZPOCET | 0 | 0 | 0 | 0 | 0 | 1 | 0 | 4 | 349465465
| Online PSC |  | https://podminky.urs.cz/item/CS_URS_2025_02/997013211 | [15 empty] | Online PSC | 2
59 | K | 997013631 | Poplatek za uložení na skládce (skládkovné) stavebního odpadu směsného | t | 20.144 |  | 0 | CS ÚRS 2025 02 |  |  | základní | 0 | 0 | 0 | 0 | 0 | 0 | 4 | K | 2 |  |  |  | ROZPOCET | 0 | 0 | 0 | 0 | 0 | 1 | 0 | 4 | 1388793391
| Online PSC |  | https://podminky.urs.cz/item/CS_URS_2025_02/997013631 | [15 empty] | Online PSC | 2
60 | K | 997321511 | Vodorovná doprava suti a vybouraných hmot po suchu do 1 km | t | 20.144 |  | 0 | CS ÚRS 2025 02 |  |  | základní | 0.246 | 4.9554 | 0 | 0 | 0 | 0 | 4 | K | 2 |  |  |  | ROZPOCET | 0 | 0 | 0 | 0 | 0 | 1 | 0 | 4 | -1917536629
| Online PSC |  | https://podminky.urs.cz/item/CS_URS_2025_02/997321511 | [15 empty] | Online PSC | 2
61 | K | 997321519 | Příplatek ZKD 1 km vodorovné dopravy suti a vybouraných hmot po suchu | t | 402.88 |  | 0 | CS ÚRS 2025 02 |  |  | základní | 0.017 | 6.849 | 0 | 0 | 0 | 0 | 4 | K | 2 |  |  |  | ROZPOCET | 0 | 0 | 0 | 0 | 0 | 1 | 0 | 4 | 14687557
| Online PSC |  | https://podminky.urs.cz/item/CS_URS_2025_02/997321519 | [15 empty] | Online PSC | 2
| VV |  | 20,144*20 'Přepočtené koeficientem množství |  | 402.88 | [13 empty] | VV | 2 | 2 | False | 1 | ROZPOCET
62 | K | 997321611 | Nakládání nebo překládání suti a vybouraných hmot | t | 20.144 |  | 0 | CS ÚRS 2025 02 |  |  | základní | 0.277 | 5.5799 | 0 | 0 | 0 | 0 | 4 | K | 2 |  |  |  | ROZPOCET | 0 | 0 | 0 | 0 | 0 | 1 | 0 | 4 | -505206813
| Online PSC |  | https://podminky.urs.cz/item/CS_URS_2025_02/997321611 | [15 empty] | Online PSC | 2
| D | 998 | Přesun hmot |  |  |  | 0 | [5 empty] | 86.6232 |  | 0 |  | 0 | 1 | D | 1 |  |  |  | ROZPOCET | [6 empty] | 0
63 | K | 998018001 | Přesun hmot pro budovy ruční pro budovy v do 6 m | t | 20.43 |  | 0 | CS ÚRS 2025 02 |  |  | základní | 4.24 | 86.6232 | 0 | 0 | 0 | 0 | 4 | K | 2 |  |  |  | ROZPOCET | 0 | 0 | 0 | 0 | 0 | 1 | 0 | 4 | 1557692725
| Online PSC |  | https://podminky.urs.cz/item/CS_URS_2025_02/998018001 | [15 empty] | Online PSC | 2
| D | PSV | Práce a dodávky PSV |  |  |  | 0 | [5 empty] | 466.2633 |  | 4.5404 |  | 0.85855 | 2 | D | 0 |  |  |  | ROZPOCET | [6 empty] | 0
| D | 763 | Konstrukce suché výstavby |  |  |  | 0 | [5 empty] | 0 |  | 0 |  | 0 | 2 | D | 1 |  |  |  | ROZPOCET | [6 empty] | 0
64 | K | 763015R01 | Dodávka a provedení _ AKU panel. podhled | m2 | 106 |  | 0 | CS VLASTNÍ |  |  | základní | 0 | 0 | 0 | 0 | 0 | 0 | 16 | K | 2 |  |  |  | ROZPOCET | 0 | 0 | 0 | 0 | 0 | 1 | 0 | 16 | -568390266
| P |  | Poznámka k položce: JC obsahuje: kompletní systémové dodávky a provedení dle specifikace PD a TZ včetně všech přímo souvisejících prací/činností a dodávek/doplňků a příslušenství -------------------------------------------------------------------------------------------------------------------------------------------------------------------------------------------------- V místnosti č. 01 SÁL, budou instalovány nové akustické podhledy. Vertikálně nainstalované akustické vlnovité prvky rozměru 1800 x 200-300x 40 mm v osové vzdálenosti 300 mm v počtu cca 200 ks (účinnost absorpční plochy cca 216 m2), v dekoru tmavě modré barvy, barva NCS: S 7020-R90BM s hmotností 4,6 kg/m2, instalované pomocí háků s kotvením stavitelných závěsů- v ose akustických prvků. Jednotlivé lamely jsou ze směsi: skleněné vlákno >80%, bakelit <10%, parafínové oleje <1%, lepidla na vodní bázi PVAc 1-2 %, Akrylové barvy na vodní bází 10-20%. Akustické prvky budou mezi sebou spojeny pomocí vodící spojky po 1800 mm. Požární odolnost akustických prvků kategorie A2-s1,d0. Dále budou v místech vedení vzduchotechniky vytvořeny tzv. „falešné“ duté lamely z dřevotřískové desky, oboustranně laminované se začištěnou hranou v barevném odstínu, dle odstínu laminátu. Barevnost v dekoru tmavě modré barvy, barva NCS: S 7020-R90B, o rozměru 1800x 80x 38 mm, zavěšené na ocelovém lanku. Tyto lamely budou evokovat akustické vlnové prvky. ----------------------------------------------------------- (JC VZTAŽENA NA CELKOVOU PŮDORYSNOU PLOCHU !!) | [15 empty] | P | 2
| VV |  | "stavební úpravy_podhledových povrchů" | [15 empty] | VV | 2 | 1 | True | 0 | ROZPOCET
| VV |  | "m.č. 01_viz tab. místností" (106,0) |  | 106 | [13 empty] | VV | 2 | 2 | True | 0 | ROZPOCET
| VV |  | Součet |  | 106 | [13 empty] | VV | 2 | 4 | True | 1 | ROZPOCET
65 | K | 763015R02 | Dodávka a provedení _ závěsný AKU panel (1015/943/40 mm) | kus | 4 |  | 0 | CS VLASTNÍ |  |  | základní | 0 | 0 | 0 | 0 | 0 | 0 | 16 | K | 2 |  |  |  | ROZPOCET | 0 | 0 | 0 | 0 | 0 | 1 | 0 | 16 | -1146199072
| P |  | Poznámka k položce: JC obsahuje: kompletní systémové dodávky a provedení dle specifikace PD a TZ včetně všech přímo souvisejících prací/činností a dodávek/doplňků a příslušenství -------------------------------------------------------------------------------------------------------------------------------------------------------------------------------------------------- V místnosti č. 31-robotika,budou instalovány 4 ks závěsných akustických panelů ve tvaru trojúhelníku se zaoblenými rohy v poloměru 150 mm,. Rozměr panelu 1015x 943x 40 mm v barevném dekoru šedomodré ranní mlhy, NCS: S 1002-B, hrany budou ve stejném barevném odstínu. Panely budou zavěšeny pomocí závěsů a kotev, dle doporučení dodavatele. Výška umístění panelů od podlahy (SV=2,6m). Váha panelu 4,7 kg/m2 s požární odolností třídy A2-s1,d0. Jednotlivé panely jsou ze směsi: skleněné vlákno >80%, bakelit <10%, parafínové oleje <1%, lepidla na vodní bázi PVAc 1-2 %, Akrylové barvy na vodní bází 10-20%. ------------------------------------------------------------------------------------------------------------------------------------------------------------------- | [15 empty] | P | 2
| VV |  | "stavební úpravy_podhledových povrchů_m.č. 31" (4,0) |  | 4 | [13 empty] | VV | 2 | 2 | True | 0 | ROZPOCET
| VV |  | Součet |  | 4 | [13 empty] | VV | 2 | 4 | True | 1 | ROZPOCET
66 | K | 763015R11 | Dodávka a provedení _ AP (systém akustických panelů) - obložení svislých konstrukcí | m2 | 72.23 |  | 0 | CS VLASTNÍ |  |  | základní | 0 | 0 | 0 | 0 | 0 | 0 | 16 | K | 2 |  |  |  | ROZPOCET | 0 | 0 | 0 | 0 | 0 | 1 | 0 | 16 | 1807903641
| P |  | Poznámka k položce: JC obsahuje: kompletní systémové dodávky a provedení dle specifikace PD a TZ včetně všech přímo souvisejících prací/činností a dodávek/doplňků a příslušenství -------------------------------------------------------------------------------------------------------------------------------------------------------------------------------------------------- MNOŽSTVÍ = POHLEDOVÁ PLOCHA , JC ZOHLEDŇUJE KOMPLETNÍ PRVEK VČ. ZAOBLENÍ. ----------------------------------------------------------------------------------------------------------- Akustické panely v prostoru mezi okny a dveřmi v místnosti č.01: Rozměr panelu 3000x 1200x 40 mm v barevném dekoru šedomodré ranní mlhy, NCS: S 1002-B, hrany budou ve stejném barevném odstínu. Panely budou připevněny na stěny pomocí vysokopevnostního lepidla, nebo dle doporučení dodavatele. Výška umístění panelů od podlahy 2020 mm. Váha panelu 4,7 kg/m2 s požární odolností třídy A2-s1,d0. Jednotlivé panely jsou ze směsi: skleněné vlákno >80%, bakelit <10%, parafínové oleje <1%, lepidla na vodní bázi PVAc 1-2 %, Akrylové barvy na vodní bází 10-20%. Pod panelem povede led tubusové osvětlení po celé délce stěny. ------------------------------------------------------------------------------------------------------ (JC dále obsahuje náklady na přípravu a případné vyrovnání povrchů/podkladů pro osazení aku panelů) | [15 empty] | P | 2
| VV |  | "AP_m.č. 01" 1,672*(1,2*(18,0*2)) |  | 72.23 | [13 empty] | VV | 2 | 2 | True | 0 | ROZPOCET
| VV |  | Součet |  | 72.23 | [13 empty] | VV | 2 | 4 | True | 1 | ROZPOCET
67 | K | 763015R12 | Dodávka a provedení _ AKU mikroperforované tkanina na svislé konstrukce (m.č. 01) | m2 | 58.58 |  | 0 | CS VLASTNÍ |  |  | základní | 0 | 0 | 0 | 0 | 0 | 0 | 16 | K | 2 |  |  |  | ROZPOCET | 0 | 0 | 0 | 0 | 0 | 1 | 0 | 16 | -2092170286
| P |  | Poznámka k položce: JC obsahuje: kompletní systémové dodávky a provedení dle specifikace PD a TZ včetně všech přímo souvisejících prací/činností a dodávek/doplňků a příslušenství -------------------------------------------------------------------------------------------------------------------------------------------------------------------------------------------------- Akustický systém mikroperforované tkaniny na zdi protilehlé jevišti v místnosti č.01: Jedná se o systém nástěnných absorbéru s překrytím technické tkaniny s grafickým designem, vzhled matný, hladký a jednotný. Technická tkanina je kotvena do PCC profilů natažením tkaniny. Tloušťka tkaniny 0,4 mm s absorbérem 50 mm. Celková instalační tloušťka je 55 mm. Kotvení dle doporučení výrobce. Požární odolnost třídy B-s1,d0. Referenční výrobek: Clipso So Acoustic 495AC LA50. -------------------------------------------------------------------------- | [15 empty] | P | 2
| VV |  | "m.č. 01" (11,6*(5,05)) |  | 58.58 | [13 empty] | VV | 2 | 2 | True | 0 | ROZPOCET
| VV |  | Součet |  | 58.58 | [13 empty] | VV | 2 | 4 | True | 1 | ROZPOCET
68 | K | 998763511 | Přesun hmot procentní pro konstrukce montované z desek ruční v objektech v do 6 m | % | 11778.745 |  | 0 | CS ÚRS 2025 02 |  |  | základní | 0 | 0 | 0 | 0 | 0 | 0 | 16 | K | 2 |  |  |  | ROZPOCET | 0 | 0 | 0 | 0 | 0 | 1 | 0 | 16 | -1392191086
| Online PSC |  | https://podminky.urs.cz/item/CS_URS_2025_02/998763511 | [15 empty] | Online PSC | 2
| D | 766 | Konstrukce truhlářské |  |  |  | 0 | [5 empty] | 0 |  | 0 |  | 0 | 2 | D | 1 |  |  |  | ROZPOCET | [6 empty] | 0
69 | K | 766430R01 | DV-01 - D+M _ vnitřní dveře _ 900/1970 mm | ks | 1 |  | 0 | CS VLASTNÍ |  |  | základní | 0 | 0 | 0 | 0 | 0 | 0 | 16 | K | 2 |  |  |  | ROZPOCET | 0 | 0 | 0 | 0 | 0 | 1 | 0 | 16 | -131815014
| P |  | Poznámka k položce: JC obsahuje : Kompletní provedení dle specifikace PD a TZ vč. všech přímo souvisejících prací/činností, dodávek, příslušenství, doplňků a komponentů dle konkrétního výpisu prvků a výrobků. V jednotkové ceně započítáno: systémová dodávka, výroba, montáž/osazení/kotvení (vč.kotvících prvků), povrchová úprava, přesuny. Kompletní specifikace/rozsah viz výpis prvků a výrobků. | [15 empty] | P | 2
70 | K | 766430R02 | DV-02 - D+M _ vnitřní dveře _ 900/1970 mm | ks | 1 |  | 0 | CS VLASTNÍ |  |  | základní | 0 | 0 | 0 | 0 | 0 | 0 | 16 | K | 2 |  |  |  | ROZPOCET | 0 | 0 | 0 | 0 | 0 | 1 | 0 | 16 | 901268913
| P |  | Poznámka k položce: JC obsahuje : Kompletní provedení dle specifikace PD a TZ vč. všech přímo souvisejících prací/činností, dodávek, příslušenství, doplňků a komponentů dle konkrétního výpisu prvků a výrobků. V jednotkové ceně započítáno: systémová dodávka, výroba, montáž/osazení/kotvení (vč.kotvících prvků), povrchová úprava, přesuny. Kompletní specifikace/rozsah viz výpis prvků a výrobků. | [15 empty] | P | 2
71 | K | 766430R03 | DV-03 - D+M _ vnitřní dveře _ 900/1970 mm | ks | 1 |  | 0 | CS VLASTNÍ |  |  | základní | 0 | 0 | 0 | 0 | 0 | 0 | 16 | K | 2 |  |  |  | ROZPOCET | 0 | 0 | 0 | 0 | 0 | 1 | 0 | 16 | 770489169
| P |  | Poznámka k položce: JC obsahuje : Kompletní provedení dle specifikace PD a TZ vč. všech přímo souvisejících prací/činností, dodávek, příslušenství, doplňků a komponentů dle konkrétního výpisu prvků a výrobků. V jednotkové ceně započítáno: systémová dodávka, výroba, montáž/osazení/kotvení (vč.kotvících prvků), povrchová úprava, přesuny. Kompletní specifikace/rozsah viz výpis prvků a výrobků. | [15 empty] | P | 2
72 | K | 766430R04 | DV-04 - D+M _ vnitřní dveře _ 900/1970 mm | ks | 1 |  | 0 | CS VLASTNÍ |  |  | základní | 0 | 0 | 0 | 0 | 0 | 0 | 16 | K | 2 |  |  |  | ROZPOCET | 0 | 0 | 0 | 0 | 0 | 1 | 0 | 16 | 2652855
| P |  | Poznámka k položce: JC obsahuje : Kompletní provedení dle specifikace PD a TZ vč. všech přímo souvisejících prací/činností, dodávek, příslušenství, doplňků a komponentů dle konkrétního výpisu prvků a výrobků. V jednotkové ceně započítáno: systémová dodávka, výroba, montáž/osazení/kotvení (vč.kotvících prvků), povrchová úprava, přesuny. Kompletní specifikace/rozsah viz výpis prvků a výrobků. | [15 empty] | P | 2
73 | K | 766430R05 | DV-05 - D+M _ úprava a doplnění prvků : stávající dveře | ks | 1 |  | 0 | CS VLASTNÍ |  |  | základní | 0 | 0 | 0 | 0 | 0 | 0 | 16 | K | 2 |  |  |  | ROZPOCET | 0 | 0 | 0 | 0 | 0 | 1 | 0 | 16 | -559202287
| P |  | Poznámka k položce: JC obsahuje : Kompletní provedení dle specifikace PD a TZ vč. všech přímo souvisejících prací/činností, dodávek, příslušenství, doplňků a komponentů dle konkrétního výpisu prvků a výrobků. V jednotkové ceně započítáno: systémová dodávka, výroba, montáž/osazení/kotvení (vč.kotvících prvků), povrchová úprava, přesuny. Kompletní specifikace/rozsah viz výpis prvků a výrobků. | [15 empty] | P | 2
74 | K | 766430R06 | DV-06 - D+M _ úprava a doplnění prvků : stávající dveře | ks | 3 |  | 0 | CS VLASTNÍ |  |  | základní | 0 | 0 | 0 | 0 | 0 | 0 | 16 | K | 2 |  |  |  | ROZPOCET | 0 | 0 | 0 | 0 | 0 | 1 | 0 | 16 | 1601431661
| P |  | Poznámka k položce: JC obsahuje : Kompletní provedení dle specifikace PD a TZ vč. všech přímo souvisejících prací/činností, dodávek, příslušenství, doplňků a komponentů dle konkrétního výpisu prvků a výrobků. V jednotkové ceně započítáno: systémová dodávka, výroba, montáž/osazení/kotvení (vč.kotvících prvků), povrchová úprava, přesuny. Kompletní specifikace/rozsah viz výpis prvků a výrobků. | [15 empty] | P | 2
75 | K | 766430R07 | DV-07 - D+M _ vnitřní dveře _ 900/1970 mm | ks | 1 |  | 0 | CS VLASTNÍ |  |  | základní | 0 | 0 | 0 | 0 | 0 | 0 | 16 | K | 2 |  |  |  | ROZPOCET | 0 | 0 | 0 | 0 | 0 | 1 | 0 | 16 | -1680804943
| P |  | Poznámka k položce: JC obsahuje : Kompletní provedení dle specifikace PD a TZ vč. všech přímo souvisejících prací/činností, dodávek, příslušenství, doplňků a komponentů dle konkrétního výpisu prvků a výrobků. V jednotkové ceně započítáno: systémová dodávka, výroba, montáž/osazení/kotvení (vč.kotvících prvků), povrchová úprava, přesuny. Kompletní specifikace/rozsah viz výpis prvků a výrobků. | [15 empty] | P | 2
76 | K | 766430R08 | D+M_Kotevní U patka 60x60 mm, bez prolisu, žárově zinkovaná, pro dřevěné sloupky a hranoly, včetně kotevního materiálu do zdiva | ks | 86 |  | 0 | CS VLASTNÍ |  |  | základní | 0 | 0 | 0 | 0 | 0 | 0 | 16 | K | 2 |  |  |  | ROZPOCET | 0 | 0 | 0 | 0 | 0 | 1 | 0 | 16 | -1564880224
| P |  | Poznámka k položce: JC obsahuje: kompletní systémové dodávky a provedení dle PD-D.1.2.1-04-nábytek pro ptvek NN/2 včetně všech přímo souvisejících prací/činností a dodávek/doplňků a příslušenství, hmoždinky, vruty, podložky 2 ks/prvek -------------------------------------------------------------------------------------------------------------------------------------------------------------------------------------------------- | [15 empty] | P | 2
[19 empty] | VV | 2 | 2 | True | 0 | ROZPOCET
[19 empty] | VV | 2 | 4 | True | 1 | ROZPOCET
77 | K | 766430R21 | Dodávka a provedení _ - Dřevěný akustický podhled -LAMELA Z DŘEVOTŘÍSKOVÉ DESKY-"DUTÝ VLNOVITÝ AKUSTICKÝ PRVEK" | kus | 140 |  | 0 | CS VLASTNÍ |  |  | základní | 0 | 0 | 0 | 0 | 0 | 0 | 16 | K | 2 |  |  |  | ROZPOCET | 0 | 0 | 0 | 0 | 0 | 1 | 0 | 16 | -2114624564
| P |  | Poznámka k položce: JC obsahuje: kompletní systémové dodávky a provedení dle specifikace PD a TZ včetně všech přímo souvisejících prací/činností a dodávek/doplňků a příslušenství -------------------------------------------------------------------------------------------------------------------------------------------------------------------------------------------------- LAMELA Z DŘEVOTŘÍSKOVÉ DESKY-"DUTÝ VLNOVITÝ AKUSTICKÝ PRVEK" - oboustraně laminovaní - Hrana začištěna v barevném odstínu - dekor: tmavě modrá barva - barva: NCS: S 7020-R90B - duté provedení - zavěšeno na ocelovém lanku ve 2 místech tvar lamely: bude kopírovat zaoblení podle použité vlnovité akustické lamely! - lamely budou mezi sebou propojeny spojovacím ocelovým čepem, Rozměr 1800*38*80, viz specifikace-výpis ostatních prvků | [15 empty] | P | 2
| VV |  | "viz PD interiéru" 140,0 |  | 14 | [13 empty] | VV | 2 | 2 | True | 0 | ROZPOCET
| VV |  | Součet |  | 14 | [13 empty] | VV | 2 | 4 | True | 1 | ROZPOCET
78 | K | 998766311 | Přesun hmot procentní pro kce truhlářské ruční v objektech v do 6 m | % | 1323.55 |  | 0 | CS ÚRS 2025 02 |  |  | základní | 0 | 0 | 0 | 0 | 0 | 0 | 16 | K | 2 |  |  |  | ROZPOCET | 0 | 0 | 0 | 0 | 0 | 1 | 0 | 16 | 161512967
| Online PSC |  | https://podminky.urs.cz/item/CS_URS_2025_02/998766311 | [15 empty] | Online PSC | 2
| D | 767 | Konstrukce zámečnické |  |  |  | 0 | [5 empty] | 0 |  | 0 |  | 0 | 2 | D | 1 |  |  |  | ROZPOCET | [6 empty] | 0
79 | K | 767431R01 | Z-01 - D+M _ ocelová zárubeň (pro dveře 900/1970 mm) | ks | 1 |  | 0 | CS VLASTNÍ |  |  | základní | 0 | 0 | 0 | 0 | 0 | 0 | 16 | K | 2 |  |  |  | ROZPOCET | 0 | 0 | 0 | 0 | 0 | 1 | 0 | 16 | 62379104
| P |  | Poznámka k položce: JC obsahuje : Kompletní provedení dle specifikace PD a TZ vč. všech přímo souvisejících prací/činností, dodávek, příslušenství, doplňků a komponentů dle konkrétního výpisu prvků a výrobků. V jednotkové ceně započítáno: systémová dodávka, výroba, montáž/osazení/kotvení (vč.kotvících prvků), povrchová úprava, přesuny. Kompletní specifikace/rozsah viz výpis prvků a výrobků. | [15 empty] | P | 2
80 | K | 767431R02 | Z-02 - D+M _ ocelová zárubeň (pro dveře 900/1970 mm) | ks | 2 |  | 0 | CS VLASTNÍ |  |  | základní | 0 | 0 | 0 | 0 | 0 | 0 | 16 | K | 2 |  |  |  | ROZPOCET | 0 | 0 | 0 | 0 | 0 | 1 | 0 | 16 | -287003277
| P |  | Poznámka k položce: JC obsahuje : Kompletní provedení dle specifikace PD a TZ vč. všech přímo souvisejících prací/činností, dodávek, příslušenství, doplňků a komponentů dle konkrétního výpisu prvků a výrobků. V jednotkové ceně započítáno: systémová dodávka, výroba, montáž/osazení/kotvení (vč.kotvících prvků), povrchová úprava, přesuny. Kompletní specifikace/rozsah viz výpis prvků a výrobků. | [15 empty] | P | 2
81 | K | 767431R03 | Z-03 - D+M _ ocelová zárubeň (pro dveře 900/1970 mm) | ks | 2 |  | 0 | CS VLASTNÍ |  |  | základní | 0 | 0 | 0 | 0 | 0 | 0 | 16 | K | 2 |  |  |  | ROZPOCET | 0 | 0 | 0 | 0 | 0 | 1 | 0 | 16 | -781210953
| P |  | Poznámka k položce: JC obsahuje : Kompletní provedení dle specifikace PD a TZ vč. všech přímo souvisejících prací/činností, dodávek, příslušenství, doplňků a komponentů dle konkrétního výpisu prvků a výrobků. V jednotkové ceně započítáno: systémová dodávka, výroba, montáž/osazení/kotvení (vč.kotvících prvků), povrchová úprava, přesuny. Kompletní specifikace/rozsah viz výpis prvků a výrobků. | [15 empty] | P | 2
82 | K | 767431R10 | Dodávka a provedení _ Mobilní ochranné zábradlí pro udržení minimální vzdálenosti diváků od koule. Černá barva. Odnímatelné, s kolečky s aretací. Viz výpis zámečnických prvků | ks | 1 |  | 0 | CS VLASTNÍ |  |  | základní | 0 | 0 | 0 | 0 | 0 | 0 | 16 | K | 2 |  |  |  | ROZPOCET | 0 | 0 | 0 | 0 | 0 | 1 | 0 | 16 | 227460176
| P |  | Poznámka k položce: JC obsahuje : Kompletní provedení dle specifikace PD a TZ vč. všech přímo souvisejících prací/činností, dodávek, příslušenství, doplňků a komponentů dle konkrétního výpisu prvků a výrobků. V jednotkové ceně započítáno: systémová dodávka, výroba, montáž/osazení/kotvení (vč.kotvících prvků), povrchová úprava, přesuny. Kompletní specifikace/rozsah viz výpis prvků a výrobků. | [15 empty] | P | 2
83 | K | 998767311 | Přesun hmot procentní pro zámečnické konstrukce ruční v objektech v do 6 m | % | 992.4 |  | 0 | CS ÚRS 2025 02 |  |  | základní | 0 | 0 | 0 | 0 | 0 | 0 | 16 | K | 2 |  |  |  | ROZPOCET | 0 | 0 | 0 | 0 | 0 | 1 | 0 | 16 | -251772971
| Online PSC |  | https://podminky.urs.cz/item/CS_URS_2025_02/998767311 | [15 empty] | Online PSC | 2
| D | 776 | Podlahy povlakové |  |  |  | 0 | [5 empty] | 252.4891 |  | 3.3332 |  | 0.6189 | 2 | D | 1 |  |  |  | ROZPOCET | [6 empty] | 0
84 | K | 776111116 | Odstranění zbytků lepidla z podkladu povlakových podlah broušením | m2 | 247.56 |  | 0 | CS ÚRS 2025 02 |  |  | základní | 0.073 | 18.0719 | 0 | 0 | 0 | 0 | 16 | K | 2 |  |  |  | ROZPOCET | 0 | 0 | 0 | 0 | 0 | 1 | 0 | 16 | -559395386
| Online PSC |  | https://podminky.urs.cz/item/CS_URS_2025_02/776111116 | [15 empty] | Online PSC | 2
| VV |  | "podlahová skladba_BP_viz tab. místností" (208,8+6,6+10,66+18,0+3,5) |  | 247.56 | [13 empty] | VV | 2 | 2 | True | 0 | ROZPOCET
| VV |  | Součet |  | 247.56 | [13 empty] | VV | 2 | 4 | True | 1 | ROZPOCET
85 | K | 776111311 | Vysátí podkladu povlakových podlah | m2 | 302.821 |  | 0 | CS ÚRS 2025 02 |  |  | základní | 0.024 | 7.2677 | 0 | 0 | 0 | 0 | 16 | K | 2 |  |  |  | ROZPOCET | 0 | 0 | 0 | 0 | 0 | 1 | 0 | 16 | 1947823130
| Online PSC |  | https://podminky.urs.cz/item/CS_URS_2025_02/776111311 | [15 empty] | Online PSC | 2
| VV |  | "podlahová skladba_NS_E" (208,8+10,66+21,5) |  | 240.96 | [13 empty] | VV | 2 | 2 | True | 0 | ROZPOCET
| VV |  | "podlahová skladba_NS_E.1" (41,09) |  | 41.09 | [13 empty] | VV | 2 | 2 | True | 0 | ROZPOCET
| VV |  | "ostatní-výklenky_viz dílenská dokumentace" (0,05)*282,05 |  | 14.103 | [13 empty] | VV | 2 | 2 | True | 0 | ROZPOCET
| VV |  | Mezisoučet |  | 296.153 | [13 empty] | VV | 2 | 3 | True | 0 | ROZPOCET
| VV |  | "podlahová skladba_NS_D" (6,35) |  | 6.35 | [13 empty] | VV | 2 | 2 | True | 0 | ROZPOCET
| VV |  | "ostatní-výklenky_viz dílenská dokumentace" (0,05)*6,35 |  | 0.318 | [13 empty] | VV | 2 | 2 | True | 0 | ROZPOCET
| VV |  | Mezisoučet |  | 6.668 | [13 empty] | VV | 2 | 3 | True | 0 | ROZPOCET
| VV |  | Součet |  | 302.821 | [13 empty] | VV | 2 | 4 | True | 1 | ROZPOCET
86 | K | 776121111 | Vodou ředitelná penetrace savého podkladu povlakových podlah | m2 | 302.821 |  | 0 | CS ÚRS 2025 02 |  |  | základní | 0.058 | 17.5636 | 3e-05 | 0.0090846 | 0 | 0 | 16 | K | 2 |  |  |  | ROZPOCET | 0 | 0 | 0 | 0 | 0 | 1 | 0 | 16 | -202595335
| Online PSC |  | https://podminky.urs.cz/item/CS_URS_2025_02/776121111 | [15 empty] | Online PSC | 2
| VV |  | "podlahová skladba_NS_E" (208,8+10,66+21,5) |  | 240.96 | [13 empty] | VV | 2 | 2 | True | 0 | ROZPOCET
| VV |  | "podlahová skladba_NS_E.1" (41,09) |  | 41.09 | [13 empty] | VV | 2 | 2 | True | 0 | ROZPOCET
| VV |  | "ostatní-výklenky_viz dílenská dokumentace" (0,05)*282,05 |  | 14.103 | [13 empty] | VV | 2 | 2 | True | 0 | ROZPOCET
| VV |  | Mezisoučet |  | 296.153 | [13 empty] | VV | 2 | 3 | True | 0 | ROZPOCET
| VV |  | "podlahová skladba_NS_D" (6,35) |  | 6.35 | [13 empty] | VV | 2 | 2 | True | 0 | ROZPOCET
| VV |  | "ostatní-výklenky_viz dílenská dokumentace" (0,05)*6,35 |  | 0.318 | [13 empty] | VV | 2 | 2 | True | 0 | ROZPOCET
| VV |  | Mezisoučet |  | 6.668 | [13 empty] | VV | 2 | 3 | True | 0 | ROZPOCET
| VV |  | Součet |  | 302.821 | [13 empty] | VV | 2 | 4 | True | 1 | ROZPOCET
87 | K | 776141122 | Stěrka podlahová nivelační pro vyrovnání podkladu povlakových podlah pevnosti 30 MPa tl přes 3 do 5 mm | m2 | 302.821 |  | 0 | CS ÚRS 2025 02 |  |  | základní | 0.245 | 74.1911 | 0.0075 | 2.2712 | 0 | 0 | 16 | K | 2 |  |  |  | ROZPOCET | 0 | 0 | 0 | 0 | 0 | 1 | 0 | 16 | -346424735
| Online PSC |  | https://podminky.urs.cz/item/CS_URS_2025_02/776141122 | [15 empty] | Online PSC | 2
| VV |  | "podlahová skladba_NS_E" (208,8+10,66+21,5) |  | 240.96 | [13 empty] | VV | 2 | 2 | True | 0 | ROZPOCET
| VV |  | "podlahová skladba_NS_E.1" (41,09) |  | 41.09 | [13 empty] | VV | 2 | 2 | True | 0 | ROZPOCET
| VV |  | "ostatní-výklenky_viz dílenská dokumentace" (0,05)*282,05 |  | 14.103 | [13 empty] | VV | 2 | 2 | True | 0 | ROZPOCET
| VV |  | Mezisoučet |  | 296.153 | [13 empty] | VV | 2 | 3 | True | 0 | ROZPOCET
| VV |  | "podlahová skladba_NS_D" (6,35) |  | 6.35 | [13 empty] | VV | 2 | 2 | True | 0 | ROZPOCET
| VV |  | "ostatní-výklenky_viz dílenská dokumentace" (0,05)*6,35 |  | 0.318 | [13 empty] | VV | 2 | 2 | True | 0 | ROZPOCET
| VV |  | Mezisoučet |  | 6.668 | [13 empty] | VV | 2 | 3 | True | 0 | ROZPOCET
| VV |  | Součet |  | 302.821 | [13 empty] | VV | 2 | 4 | True | 1 | ROZPOCET
88 | K | 776201811 | Demontáž lepených povlakových podlah bez podložky ručně | m2 | 247.56 |  | 0 | CS ÚRS 2025 02 |  |  | základní | 0.105 | 25.9938 | 0 | 0 | 0.0025 | 0.6189 | 16 | K | 2 |  |  |  | ROZPOCET | 0 | 0 | 0 | 0 | 0 | 1 | 0 | 16 | -1054213906
| Online PSC |  | https://podminky.urs.cz/item/CS_URS_2025_02/776201811 | [15 empty] | Online PSC | 2
| P |  | Poznámka k položce: V jednotkové ceně , nad rámec ceníkového obsahu, zahrnuty také náklady na demontáž souvisejících obvodových soklů. | [15 empty] | P | 2
| VV |  | "podlahová skladba_BP_viz tab. místností" (208,8+6,6+10,66+18,0+3,5) |  | 247.56 | [13 empty] | VV | 2 | 2 | True | 0 | ROZPOCET
| VV |  | Součet |  | 247.56 | [13 empty] | VV | 2 | 4 | True | 1 | ROZPOCET
89 | K | 776221111 | Lepení pásů z PVC standardním lepidlem | m2 | 6.668 |  | 0 | CS ÚRS 2025 02 |  |  | základní | 0.233 | 1.5536 | 0.0003 | 0.0020004 | 0 | 0 | 16 | K | 2 |  |  |  | ROZPOCET | 0 | 0 | 0 | 0 | 0 | 1 | 0 | 16 | -1767686638
| Online PSC |  | https://podminky.urs.cz/item/CS_URS_2025_02/776221111 | [15 empty] | Online PSC | 2
| P |  | Poznámka k položce: V jednotkové ceně , nad rámec ceníkového obsahu, zahrnuty také náklady na montáž souvisejících obvodových systémových soklů + veškerých lišt a profilů + spoj podlahovin svařováním | [15 empty] | P | 2
| VV |  | "podlahová skladba_NS_D" (6,35) |  | 6.35 | [13 empty] | VV | 2 | 2 | True | 0 | ROZPOCET
| VV |  | Mezisoučet |  | 6.35 | [13 empty] | VV | 2 | 3 | True | 0 | ROZPOCET
| VV |  | "ostatní-výklenky_viz dílenská dokumentace" (0,05)*6,35 |  | 0.318 | [13 empty] | VV | 2 | 2 | True | 0 | ROZPOCET
| VV |  | Součet |  | 6.668 | [13 empty] | VV | 2 | 4 | True | 1 | ROZPOCET
90 | M | 28411R00 | dodávka povlakové podlahové krytiny - PVC heterogenní tl. 2 mm | m2 | 7.335 |  | 0 | CS VLASTNÍ |  |  | základní | 0 | 0 | 0.00287 | 0.021051 | 0 | 0 | 32 | M | 2 |  |  |  | ROZPOCET | 0 | 0 | 0 | 0 | 0 | 1 | 0 | 16 | -904811878
| P |  | Poznámka k položce: -systémová dodávka + související systémové soklíky (viz PD a TZ) -------------------------------------------------------------------------------- V jednotkové ceně zahrnuty náklady na veškeré doplňky a příslušenství dle PD a TZ. (přechodové, dilatační a ukončovací lišty, ostatní doplňky) -------------------------------------------------------------------------------- PŘESNÁ SPECIFIKACE _ VIZ PD A TZ | [15 empty] | P | 2
| VV |  | 6,668*1,1 'Přepočtené koeficientem množství |  | 7.335 | [13 empty] | VV | 2 | 2 | False | 1 | ROZPOCET
91 | K | 776221111 | Lepení pásů z PVC standardním lepidlem | m2 | 296.153 |  | 0 | CS ÚRS 2025 02 |  |  | základní | 0.233 | 69.0036 | 0.0003 | 0.088846 | 0 | 0 | 16 | K | 2 |  |  |  | ROZPOCET | 0 | 0 | 0 | 0 | 0 | 1 | 0 | 16 | 1651020237
| Online PSC |  | https://podminky.urs.cz/item/CS_URS_2025_02/776221111 | [15 empty] | Online PSC | 2
| P |  | Poznámka k položce: V jednotkové ceně , nad rámec ceníkového obsahu, zahrnuty také náklady na montáž souvisejících obvodových systémových soklů + veškerých lišt a profilů + spoj podlahovin svařováním | [15 empty] | P | 2
| VV |  | "podlahová skladba_NS_E" (208,8+10,66+21,5) |  | 240.96 | [13 empty] | VV | 2 | 2 | True | 0 | ROZPOCET
| VV |  | "podlahová skladba_NS_E.1" (41,09) |  | 41.09 | [13 empty] | VV | 2 | 2 | True | 0 | ROZPOCET
| VV |  | Mezisoučet |  | 282.05 | [13 empty] | VV | 2 | 3 | True | 0 | ROZPOCET
| VV |  | "ostatní-výklenky_viz dílenská dokumentace" (0,05)*282,05 |  | 14.103 | [13 empty] | VV | 2 | 2 | True | 0 | ROZPOCET
| VV |  | Součet |  | 296.153 | [13 empty] | VV | 2 | 4 | True | 1 | ROZPOCET
92 | M | 28411R01 | dodávka povlakové podlahové krytiny - PVC designovavé tl. 2 mm | m2 | 325.768 |  | 0 | CS VLASTNÍ |  |  | základní | 0 | 0 | 0.00287 | 0.93495 | 0 | 0 | 32 | M | 2 |  |  |  | ROZPOCET | 0 | 0 | 0 | 0 | 0 | 1 | 0 | 16 | -1998792609
| P |  | Poznámka k položce: -systémová dodávka + související systémové soklíky (viz PD a TZ) -------------------------------------------------------------------------------- V jednotkové ceně zahrnuty náklady na veškeré doplňky a příslušenství dle PD a TZ. (přechodové, dilatační a ukončovací lišty, ostatní doplňky) -------------------------------------------------------------------------------- PŘESNÁ SPECIFIKACE _ VIZ PD A TZ | [15 empty] | P | 2
| VV |  | 296,153*1,1 'Přepočtené koeficientem množství |  | 325.768 | [13 empty] | VV | 2 | 2 | False | 1 | ROZPOCET
93 | K | 776923R11 | Spoj povlakových podlahovin z PVC a vinylu svařováním | m2 | 302.821 |  | 0 | CS VLASTNÍ |  |  | základní | 0.102 | 30.8877 | 2e-05 | 0.0060564 | 0 | 0 | 16 | K | 2 |  |  |  | ROZPOCET | 0 | 0 | 0 | 0 | 0 | 1 | 0 | 16 | -1580108982
| P |  | Poznámka k položce: JC obsahuje : kompletní systémové dodávky a provedení dle specifikace PD a TZ včetně všech přímo souvisejících prací/činností a dodávek/doplňků a příslušenství ----------------------------------------------------------------------------------------------------------------------------------------------------------------------------------------------------- (naceněno dle technologických postupů a pravidel konkrétně vybraného dodavatele systémového řešení) ROZSAH A MNOŽSTVÍ _ VZTAŽENO NA PLOCHU POVLAKOVÝCH PODLAHOVÝCH KRYTIN | [15 empty] | P | 2
| VV |  | "podlahová skladba_NS_E" (208,8+10,66+21,5) |  | 240.96 | [13 empty] | VV | 2 | 2 | True | 0 | ROZPOCET
| VV |  | "podlahová skladba_NS_E.1" (41,09) |  | 41.09 | [13 empty] | VV | 2 | 2 | True | 0 | ROZPOCET
| VV |  | "ostatní-výklenky_viz dílenská dokumentace" (0,05)*282,05 |  | 14.103 | [13 empty] | VV | 2 | 2 | True | 0 | ROZPOCET
| VV |  | Mezisoučet |  | 296.153 | [13 empty] | VV | 2 | 3 | True | 0 | ROZPOCET
| VV |  | "podlahová skladba_NS_D" (6,35) |  | 6.35 | [13 empty] | VV | 2 | 2 | True | 0 | ROZPOCET
| VV |  | "ostatní-výklenky_viz dílenská dokumentace" (0,05)*6,35 |  | 0.318 | [13 empty] | VV | 2 | 2 | True | 0 | ROZPOCET
| VV |  | Mezisoučet |  | 6.668 | [13 empty] | VV | 2 | 3 | True | 0 | ROZPOCET
| VV |  | Součet |  | 302.821 | [13 empty] | VV | 2 | 4 | True | 1 | ROZPOCET
94 | K | 998776121 | Přesun hmot tonážní pro podlahy povlakové ruční v objektech v do 6 m | t | 3.333 |  | 0 | CS ÚRS 2025 02 |  |  | základní | 2.387 | 7.9559 | 0 | 0 | 0 | 0 | 16 | K | 2 |  |  |  | ROZPOCET | 0 | 0 | 0 | 0 | 0 | 1 | 0 | 16 | 823190401
| Online PSC |  | https://podminky.urs.cz/item/CS_URS_2025_02/998776121 | [15 empty] | Online PSC | 2
| D | 783 | Dokončovací práce - nátěry |  |  |  | 0 | [5 empty] | 32.5892 |  | 0.0721 |  | 0 | 2 | D | 1 |  |  |  | ROZPOCET | [6 empty] | 0
95 | K | 783923171 | Penetrační akrylátový nátěr hrubých betonových podlah | m2 | 288.4 |  | 0 | CS ÚRS 2025 02 |  |  | základní | 0.113 | 32.5892 | 0.00025 | 0.0721 | 0 | 0 | 16 | K | 2 |  |  |  | ROZPOCET | 0 | 0 | 0 | 0 | 0 | 1 | 0 | 16 | -1482707125
| Online PSC |  | https://podminky.urs.cz/item/CS_URS_2025_02/783923171 | [15 empty] | Online PSC | 2
| VV |  | "podlahová skladba_NS_D" (6,35) |  | 6.35 | [13 empty] | VV | 2 | 2 | True | 0 | ROZPOCET
| VV |  | "podlahová skladba_NS_E" (208,8+10,66+21,5) |  | 240.96 | [13 empty] | VV | 2 | 2 | True | 0 | ROZPOCET
| VV |  | "podlahová skladba_NS_E.1" (41,09) |  | 41.09 | [13 empty] | VV | 2 | 2 | True | 0 | ROZPOCET
| VV |  | Součet |  | 288.4 | [13 empty] | VV | 2 | 4 | True | 1 | ROZPOCET
| D | 784 | Dokončovací práce - malby a tapety |  |  |  | 0 | [5 empty] | 181.185 |  | 1.1351 |  | 0.23965 | 2 | D | 1 |  |  |  | ROZPOCET | [6 empty] | 0
96 | K | 784121003 | Oškrabání malby v místnostech | m2 | 773.056 |  | 0 | CS ÚRS 2025 02 |  |  | základní | 0.079 | 61.0714 | 0.001 | 0.77306 | 0.00031 | 0.23965 | 16 | K | 2 |  |  |  | ROZPOCET | 0 | 0 | 0 | 0 | 0 | 1 | 0 | 16 | -268187885
| Online PSC |  | https://podminky.urs.cz/item/CS_URS_2025_02/784121003 | [15 empty] | Online PSC | 2
| VV |  | "stavební úpravy_podhledových povrchů_viz tab. místností: 01, 16-18, 29-32.1" | [15 empty] | VV | 2 | 1 | True | 0 | ROZPOCET
| VV |  | (208,8)+(6,35+10,66+8,9+4,23+12,97+23,89+18,0+3,5) |  | 297.3 | [13 empty] | VV | 2 | 2 | True | 0 | ROZPOCET
| VV |  | Mezisoučet |  | 297.3 | [13 empty] | VV | 2 | 3 | True | 0 | ROZPOCET
| VV |  | "stavební úpravy_svislých povrchů (oprava)_odm. elektronicky" | [15 empty] | VV | 2 | 1 | True | 0 | ROZPOCET
| VV |  | "m.č.1,16-18,29-32.1" (5,05*(59,2))+(2,3*(8,09))+(2,3*(15,94))+(3,9*(13,35))+(2,2*(9,13))+(2,8*(18,59))+(3,5*(26,868))+(4,9*(12,375))+(4,975*(9,68)) |  | 681.266 | [13 empty] | VV | 2 | 2 | True | 0 | ROZPOCET
| VV |  | "odečet výplní (vč. ostění)" -((1,2*1,2*4*1,5)+(1,06*2,0*1,5)+(1,0*2,0*3*2)+(1,2*1,3*1,5)+(1,75*1,2*4)+(1,0*2,0*8)+(1,45*2*2)+(1,5*1*4)) |  | -62.36 | [13 empty] | VV | 2 | 2 | True | 0 | ROZPOCET
| VV |  | "odečet_m.č. 01_BP (obklady)" -((2,2*47,4)+(0,35*9,8)+(2,2*5,4)+(11,6)) |  | -131.19 | [13 empty] | VV | 2 | 2 | True | 0 | ROZPOCET
| VV |  | "odečet _jeviště" -(5,2*2,3) |  | -11.96 | [13 empty] | VV | 2 | 2 | True | 0 | ROZPOCET
| VV |  | Mezisoučet |  | 475.756 | [13 empty] | VV | 2 | 3 | True | 0 | ROZPOCET
| VV |  | Součet |  | 773.056 | [13 empty] | VV | 2 | 4 | True | 1 | ROZPOCET
97 | K | 784181104 | Základní akrylátová jednonásobná pigmentovaná penetrace podkladu v místnostech | m2 | 822.696 |  | 0 | CS ÚRS 2025 02 |  |  | základní | 0.035 | 28.7944 | 0.00012 | 0.098724 | 0 | 0 | 16 | K | 2 |  |  |  | ROZPOCET | 0 | 0 | 0 | 0 | 0 | 1 | 0 | 16 | -670971926
| Online PSC |  | https://podminky.urs.cz/item/CS_URS_2025_02/784181104 | [15 empty] | Online PSC | 2
| VV |  | "stavební úpravy_podhledových povrchů_viz tabulka místností" (208,8)+(6,35+10,66+8,9+4,23+12,97+23,89+18,0+3,5) |  | 297.3 | [13 empty] | VV | 2 | 2 | True | 0 | ROZPOCET
| VV |  | Mezisoučet |  | 297.3 | [13 empty] | VV | 2 | 3 | True | 0 | ROZPOCET
| VV |  | "stavební úpravy_svislých povrchů" (2,2*(40,5+4,35)) |  | 98.67 | [13 empty] | VV | 2 | 2 | True | 0 | ROZPOCET
| VV |  | "stavební úpravy_svislých povrchů_BP m.č. 01" (2,2*47,4)+(0,35*9,8)+(2,2*5,4)+(11,6) |  | 131.19 | [13 empty] | VV | 2 | 2 | True | 0 | ROZPOCET
| VV |  | "umístění_D.1.1_ASŘ_m.č. 01-31" (3,6)*2 |  | 7.2 | [13 empty] | VV | 2 | 2 | True | 0 | ROZPOCET
| VV |  | "m.č. 01-30" ((1,75*1,2)+(0,9*2,02))*2 |  | 7.836 | [13 empty] | VV | 2 | 2 | True | 0 | ROZPOCET
| VV |  | "m.č. 29-30" (2,02)*2 |  | 4.04 | [13 empty] | VV | 2 | 2 | True | 0 | ROZPOCET
| VV |  | "m.č. 01-06" (1,5*1,0*2)*2 |  | 6 | [13 empty] | VV | 2 | 2 | True | 0 | ROZPOCET
| VV |  | "umístění_D.1.1_ASŘ_m.č. 30-31" (1,85*(3,4))*2 |  | 12.58 | [13 empty] | VV | 2 | 2 | True | 0 | ROZPOCET
| VV |  | "umístění_D.1.1_ASŘ_m.č. 16-17" (2,6*(2,3))*2 |  | 11.96 | [13 empty] | VV | 2 | 2 | True | 0 | ROZPOCET
| VV |  | Mezisoučet |  | 279.476 | [13 empty] | VV | 2 | 3 | True | 0 | ROZPOCET
| VV |  | (3,6*(28,45))+(2,2*(12,05))+(4,6*(59,0))+(3,6*(11,95))+(2,3*(19,3)) |  | 487.74 | [13 empty] | VV | 2 | 2 | True | 0 | ROZPOCET
| VV |  | "jeviště" -(5,2*2,3) |  | -11.96 | [13 empty] | VV | 2 | 2 | True | 0 | ROZPOCET
| VV |  | "odečet plochy nových omítek po obkladech" -(229,86) |  | -229.86 | [13 empty] | VV | 2 | 2 | True | 0 | ROZPOCET
| VV |  | Mezisoučet |  | 245.92 | [13 empty] | VV | 2 | 3 | True | 0 | ROZPOCET
| VV |  | Součet |  | 822.696 | [13 empty] | VV | 2 | 4 | True | 1 | ROZPOCET
98 | K | 784211103 | Dvojnásobné bílé malby ze směsí za mokra výborně oděruvzdorných v místnostech | m2 | 822.696 |  | 0 | CS ÚRS 2025 02 |  |  | základní | 0.111 | 91.3193 | 0.00029 | 0.23858 | 0 | 0 | 16 | K | 2 |  |  |  | ROZPOCET | 0 | 0 | 0 | 0 | 0 | 1 | 0 | 16 | -784909730
| Online PSC |  | https://podminky.urs.cz/item/CS_URS_2025_02/784211103 | [15 empty] | Online PSC | 2
| VV |  | "stavební úpravy_podhledových povrchů_viz tabulka místností" (208,8)+(6,35+10,66+8,9+4,23+12,97+23,89+18,0+3,5) |  | 297.3 | [13 empty] | VV | 2 | 2 | True | 0 | ROZPOCET
| VV |  | Mezisoučet |  | 297.3 | [13 empty] | VV | 2 | 3 | True | 0 | ROZPOCET
| VV |  | "stavební úpravy_svislých povrchů" (2,2*(40,5+4,35)) |  | 98.67 | [13 empty] | VV | 2 | 2 | True | 0 | ROZPOCET
| VV |  | "stavební úpravy_svislých povrchů_BP m.č. 01" (2,2*47,4)+(0,35*9,8)+(2,2*5,4)+(11,6) |  | 131.19 | [13 empty] | VV | 2 | 2 | True | 0 | ROZPOCET
| VV |  | "umístění_D.1.1_ASŘ_m.č. 01-31" (3,6)*2 |  | 7.2 | [13 empty] | VV | 2 | 2 | True | 0 | ROZPOCET
| VV |  | "m.č. 01-30" ((1,75*1,2)+(0,9*2,02))*2 |  | 7.836 | [13 empty] | VV | 2 | 2 | True | 0 | ROZPOCET
| VV |  | "m.č. 29-30" (2,02)*2 |  | 4.04 | [13 empty] | VV | 2 | 2 | True | 0 | ROZPOCET
| VV |  | "m.č. 01-06" (1,5*1,0*2)*2 |  | 6 | [13 empty] | VV | 2 | 2 | True | 0 | ROZPOCET
| VV |  | "umístění_D.1.1_ASŘ_m.č. 30-31" (1,85*(3,4))*2 |  | 12.58 | [13 empty] | VV | 2 | 2 | True | 0 | ROZPOCET
| VV |  | "umístění_D.1.1_ASŘ_m.č. 16-17" (2,6*(2,3))*2 |  | 11.96 | [13 empty] | VV | 2 | 2 | True | 0 | ROZPOCET
| VV |  | Mezisoučet |  | 279.476 | [13 empty] | VV | 2 | 3 | True | 0 | ROZPOCET
| VV |  | (3,6*(28,45))+(2,2*(12,05))+(4,6*(59,0))+(3,6*(11,95))+(2,3*(19,3)) |  | 487.74 | [13 empty] | VV | 2 | 2 | True | 0 | ROZPOCET
| VV |  | "jeviště" -(5,2*2,3) |  | -11.96 | [13 empty] | VV | 2 | 2 | True | 0 | ROZPOCET
| VV |  | "odečet plochy nových omítek po obkladech" -(229,86) |  | -229.86 | [13 empty] | VV | 2 | 2 | True | 0 | ROZPOCET
| VV |  | Mezisoučet |  | 245.92 | [13 empty] | VV | 2 | 3 | True | 0 | ROZPOCET
| VV |  | Součet |  | 822.696 | [13 empty] | VV | 2 | 4 | True | 1 | ROZPOCET
99 | K | 784211165 | Příplatek k cenám 2x maleb ze směsí za mokra oděruvzdorných za barevnou malbu v sytém odstínu | m2 | 822.696 |  | 0 | CS ÚRS 2025 02 |  |  | základní | 0 | 0 | 3e-05 | 0.024681 | 0 | 0 | 16 | K | 2 |  |  |  | ROZPOCET | 0 | 0 | 0 | 0 | 0 | 1 | 0 | 16 | -1990135706
| Online PSC |  | https://podminky.urs.cz/item/CS_URS_2025_02/784211165 | [15 empty] | Online PSC | 2
| VV |  | "stavební úpravy_podhledových povrchů_viz tabulka místností" (208,8)+(6,35+10,66+8,9+4,23+12,97+23,89+18,0+3,5) |  | 297.3 | [13 empty] | VV | 2 | 2 | True | 0 | ROZPOCET
| VV |  | Mezisoučet |  | 297.3 | [13 empty] | VV | 2 | 3 | True | 0 | ROZPOCET
| VV |  | "stavební úpravy_svislých povrchů" (2,2*(40,5+4,35)) |  | 98.67 | [13 empty] | VV | 2 | 2 | True | 0 | ROZPOCET
| VV |  | "stavební úpravy_svislých povrchů_BP m.č. 01" (2,2*47,4)+(0,35*9,8)+(2,2*5,4)+(11,6) |  | 131.19 | [13 empty] | VV | 2 | 2 | True | 0 | ROZPOCET
| VV |  | "umístění_D.1.1_ASŘ_m.č. 01-31" (3,6)*2 |  | 7.2 | [13 empty] | VV | 2 | 2 | True | 0 | ROZPOCET
| VV |  | "m.č. 01-30" ((1,75*1,2)+(0,9*2,02))*2 |  | 7.836 | [13 empty] | VV | 2 | 2 | True | 0 | ROZPOCET
| VV |  | "m.č. 29-30" (2,02)*2 |  | 4.04 | [13 empty] | VV | 2 | 2 | True | 0 | ROZPOCET
| VV |  | "m.č. 01-06" (1,5*1,0*2)*2 |  | 6 | [13 empty] | VV | 2 | 2 | True | 0 | ROZPOCET
| VV |  | "umístění_D.1.1_ASŘ_m.č. 30-31" (1,85*(3,4))*2 |  | 12.58 | [13 empty] | VV | 2 | 2 | True | 0 | ROZPOCET
| VV |  | "umístění_D.1.1_ASŘ_m.č. 16-17" (2,6*(2,3))*2 |  | 11.96 | [13 empty] | VV | 2 | 2 | True | 0 | ROZPOCET
| VV |  | Mezisoučet |  | 279.476 | [13 empty] | VV | 2 | 3 | True | 0 | ROZPOCET
| VV |  | (3,6*(28,45))+(2,2*(12,05))+(4,6*(59,0))+(3,6*(11,95))+(2,3*(19,3)) |  | 487.74 | [13 empty] | VV | 2 | 2 | True | 0 | ROZPOCET
| VV |  | "jeviště" -(5,2*2,3) |  | -11.96 | [13 empty] | VV | 2 | 2 | True | 0 | ROZPOCET
| VV |  | "odečet plochy nových omítek po obkladech" -(229,86) |  | -229.86 | [13 empty] | VV | 2 | 2 | True | 0 | ROZPOCET
| VV |  | Mezisoučet |  | 245.92 | [13 empty] | VV | 2 | 3 | True | 0 | ROZPOCET
| VV |  | Součet |  | 822.696 | [13 empty] | VV | 2 | 4 | True | 1 | ROZPOCET
100 | K | 7842111R1 | Příplatek k cenám 2x maleb ze směsí za mokra oděruvzdorných za "provedení malby v sále uměleckým malířem" | soubor | 1 |  | 0 | CS VLASTNÍ |  |  | základní | 0 | 0 | 3e-05 | 3e-05 | 0 | 0 | 16 | K | 2 |  |  |  | ROZPOCET | 0 | 0 | 0 | 0 | 0 | 1 | 0 | 16 | 862946738
101 | K | 7842111R2 | Příplatek k cenám 2x maleb ze směsí za mokra oděruvzdorných za "specializovaný bezbarvý interiérový lak" | soubor | 1 |  | 0 | CS VLASTNÍ |  |  | základní | 0 | 0 | 3e-05 | 3e-05 | 0 | 0 | 16 | K | 2 |  |  |  | ROZPOCET | 0 | 0 | 0 | 0 | 0 | 1 | 0 | 16 | -841881406
| D | M | M |  |  |  | 0 | [5 empty] | 0 |  | 0 |  | 0 | 3 | D | 0 |  |  |  | ROZPOCET | [6 empty] | 0
| D | 99-M | Výpisy ostatních prvků a výrobků |  |  |  | 0 | [5 empty] | 0 |  | 0 |  | 0 | 3 | D | 1 |  |  |  | ROZPOCET | [6 empty] | 0
102 | K | 991015R01 | SR - D+M _ zatemňovací roleta (m.č. 01) | m2 | 20.88 |  | 0 | CS VLASTNÍ |  |  | základní | 0 | 0 | 0 | 0 | 0 | 0 | 64 | K | 2 |  |  |  | ROZPOCET | 0 | 0 | 0 | 0 | 0 | 1 | 0 | 64 | 1435099216
| P |  | Poznámka k položce: JC bsahuje : Kompletní provedení dle specifikace PD a TZ vč. všech přímo souvisejících prací/činností, dodávek, příslušenství, doplňků a komponentů dle konkrétního výpisu prvků a výrobků. V jednotkové ceně započítáno: systémová dodávka, výroba, montáž/osazení/kotvení (vč.kotvících prvků), povrchová úprava, přesuny. Kompletní specifikace/rozsah viz výpis prvků a výrobků. | [15 empty] | P | 2
| VV |  | (1,8*1,45)*8 |  | 20.88 | [13 empty] | VV | 2 | 2 | True | 0 | ROZPOCET
| VV |  | Součet |  | 20.88 | [13 empty] | VV | 2 | 4 | True | 1 | ROZPOCET
103 | K | 991015R02 | PŘÍČNÝ NOSNÍK MEZI DVA STŘEŠNÍ TRÁMY, profil IPE 140, kotvení je provedeno přes čelní plotny 200x200 mm, tl. 8 mm na 4x M12 kotva HILTI A 200A, délka 1250 mm | kus | 1 |  | 0 | CS VLASTNÍ |  |  | základní | 0 | 0 | 0 | 0 | 0 | 0 | 64 | K | 2 |  |  |  | ROZPOCET | 0 | 0 | 0 | 0 | 0 | 1 | 0 | 64 | -905604275
| P | [17 empty] | P | 2
104 | K | 991015R03 | Dodávka a provedení _ stropní kladkostroj, m.č. 01, s bezpečností min. BGV-D8+ | kus | 1 |  | 0 | CS VLASTNÍ |  |  | základní | 0 | 0 | 0 | 0 | 0 | 0 | 64 | K | 2 |  |  |  | ROZPOCET | 0 | 0 | 0 | 0 | 0 | 1 | 0 | 64 | 659817466
| P |  | Poznámka k položce: JC obsahuje : Stropní kladkostroj umožňující zdvih koule o min. 1,5 m, splňující bezpečnost min. BGV-D8+. Nosnost min. 100 kg. uchycení hák-hák. Řídicí systém pro ovládání posuvu dodávkou kladkostroje, umístěn vzdáleně v m.č. 16. Zaručená a dodavatelem vyzkoušená kompatibilata se zavěšením položky "Projekční koule " kotvení pomocí 4 ks závitových tyčí M12 na chemickou kotvu, hloubka kotvení do stropu min. 80 mm. Včetně ostatního montážního materiálu předepsaného konkrétním výrobcem kladkostroje | [15 empty] | P | 2
105 | K | 991015R04 | Dodávka a provedení _ stropní závěsné oko, m.č. 01, pro aretaci projekční koule | kus | 3 |  | 0 | CS VLASTNÍ |  |  | základní | 0 | 0 | 0 | 0 | 0 | 0 | 64 | K | 2 |  |  |  | ROZPOCET | 0 | 0 | 0 | 0 | 0 | 1 | 0 | 64 | 1961821598
| P |  | Poznámka k položce: JC obsahuje : pevnostní oko ocelové se zaručenou nosností 250 kg, ocel třídy 6.8, kotvené pomocí chemické kotvy se závitem M8 do stropní konstrukce na hloubku min. 30 mm, včetně ostatního montážního materiálu předepsaného konkrétním výrobcem | [15 empty] | P | 2

## D.1.2.1 - Zdravotechnika
[9 empty] | >> skryté sloupce << | [9 empty] | {ec7dc500-2fee-44a7-bceb-098cdf6a85f1}
2
| KRYCÍ LIST SOUPISU PRACÍ | [8 empty] | v --- níže se nacházejí doplnkové a pomocné údaje k sestavám --- v | [8 empty] | False
Stavba:
VĚDECKÉ VÝUKOVÉ CENTRUM OSTRAVA-JIH
Objekt:
SO 01 - Vyukové centrum
Soupis:
D.1.2 - Technologické řešení
Úroveň 3:
D.1.2.1 - Zdravotechnika
| KSO: |  |  |  |  | CC-CZ:
| Místo: |  |  |  |  | Datum: | 2026-02-26
| Zadavatel: |  |  |  |  | IČ:
|  | STATUTÁRNÍ MĚTO OSTRAVA, MĚSTSKÝ OBVOD OSTRAVA-JIH |  |  |  | DIČ:
| Zhotovitel: |  |  |  |  | IČ:
|  | Na základě výběrového řízení |  |  |  | DIČ:
| Projektant: |  |  |  |  | IČ:
|  | KANIA a.s. |  |  |  | DIČ:
| Zpracovatel: |  |  |  |  | IČ:
DIČ:
Poznámka:
Soupis prací je sestaven za využití položek Cenové soustavy ÚRS. Cenové a technické podmínky položek CS ÚRS, které nejsou uvedeny v soupisu prací (tzv. úvodní části katalogů) jsou neomezeně dálkově k dispozici na www.cs-urs.cz. Položky soupisu prací, které nemají ve sloupci „Cenová soustava“ uveden žádný údaj, nepochází z Cenové soustavy ÚRS (takové položky soupisu prací mají Cenovou soustavu „VLASTNÍ“). Ocenění "vlastní" položky:na základě odborných znalostí a zkušeností projektanta při realizaci obdobných zakázek za období 5-ti let. nebo na základě CN) Nedílnou součástí soupisu prací je projektová dokumentace vč. textových příloh, na kterou se položky soupisu prací plně odkazují. (S ohledem na charekter stavby budou provedené práce odsouhlaseny a případně upřesněny v rámci realizace zástupcem objednatele). Zhotovitel je POVINEN před objednání všech materiálů si ověřit objem dodávek přímo na stavbě (v objemech / množství vykázaných ve VV jsou započítány předpokládané ztratné/ostatní kce, které se může lišit od skutečnosti) !!
| Cena bez DPH | [5 empty] | 0
|  |  | Základ daně |  |  | Sazba daně | Výše daně
| DPH | základní | 0 |  |  | 21% | 0
|  | snížená | 0 |  |  | 12% | 0
|  | zákl. přenesená | 0 |  |  | 21% | 0
|  | sníž. přenesená | 0 |  |  | 12% | 0
|  | nulová | 0 |  |  | 0% | 0
| Cena s DPH |  |  | v | CZK |  | 0
| Projektant |  |  | Zpracovatel
| Datum a podpis: |  | Razítko | Datum a podpis: |  |  | Razítko
| Objednavatel |  |  | Zhotovitel
| Datum a podpis: |  | Razítko | Datum a podpis: |  |  | Razítko
REKAPITULACE ČLENĚNÍ SOUPISU PRACÍ
Stavba:
VĚDECKÉ VÝUKOVÉ CENTRUM OSTRAVA-JIH
Objekt:
SO 01 - Vyukové centrum
Soupis:
D.1.2 - Technologické řešení
Úroveň 3:
D.1.2.1 - Zdravotechnika
Místo: | [5 empty] | Datum: | 2026-02-26
Zadavatel: |  |  | STATUTÁRNÍ MĚTO OSTRAVA, MĚSTSKÝ OBVOD OSTRAVA-JIH |  |  | Projektant: | KANIA a.s.
Zhotovitel: |  |  | Na základě výběrového řízení |  |  | Zpracovatel:
Kód dílu - Popis | [6 empty] | Cena celkem [CZK]
Náklady ze soupisu prací | [6 empty] | 0 | [12 empty] | -1
| N00 - Technologické řešení | [5 empty] | 0
SOUPIS PRACÍ
Stavba:
VĚDECKÉ VÝUKOVÉ CENTRUM OSTRAVA-JIH
Objekt:
SO 01 - Vyukové centrum
Soupis:
D.1.2 - Technologické řešení
Úroveň 3:
D.1.2.1 - Zdravotechnika
Místo: | [5 empty] | Datum: | 2026-02-26
Zadavatel: |  |  | STATUTÁRNÍ MĚTO OSTRAVA, MĚSTSKÝ OBVOD OSTRAVA-JIH |  |  | Projektant: | KANIA a.s.
Zhotovitel: |  |  | Na základě výběrového řízení |  |  | Zpracovatel:
PČ | Typ | Kód | Popis | MJ | Množství | J.cena [CZK] | Cena celkem [CZK] | Cenová soustava |  |  | DPH | J. Nh [h] | Nh celkem [h] | J. hmotnost [t] | Hmotnost celkem [t] | J. suť [t] | Suť Celkem [t]
Náklady soupisu celkem | [6 empty] | 0 | [5 empty] | 0 |  | 0 |  | 0 |  | D | -1 | [7 empty] | 0
| D | N00 | Technologické řešení |  |  |  | 0 | [5 empty] | 0 |  | 0 |  | 0 | 4 | D | 0 | ROZPOCET | [6 empty] | 0
1 | K | N00_R01 | Zdravotechnika _ viz samostatný soupis prací | kpl. | 1 |  | 0 |  |  |  | základní | 0 | 0 | 0 | 0 | 0 | 0 | 512 | K | 1 | ROZPOCET | 0 | 0 | 0 | 0 | 0 | 1 | 0 | 512 | 720025234

## D.1.2.2 - Vytápění, chlaz...
[9 empty] | >> skryté sloupce << | [9 empty] | {645c896c-c433-4213-ab2f-c77b81fec2a7}
2
| KRYCÍ LIST SOUPISU PRACÍ | [8 empty] | v --- níže se nacházejí doplnkové a pomocné údaje k sestavám --- v | [8 empty] | False
Stavba:
VĚDECKÉ VÝUKOVÉ CENTRUM OSTRAVA-JIH
Objekt:
SO 01 - Vyukové centrum
Soupis:
D.1.2 - Technologické řešení
Úroveň 3:
D.1.2.2 - Vytápění, chlazení a vzduchotechnika
| KSO: |  |  |  |  | CC-CZ:
| Místo: |  |  |  |  | Datum: | 2026-02-26
| Zadavatel: |  |  |  |  | IČ:
|  | STATUTÁRNÍ MĚTO OSTRAVA, MĚSTSKÝ OBVOD OSTRAVA-JIH |  |  |  | DIČ:
| Zhotovitel: |  |  |  |  | IČ:
|  | Na základě výběrového řízení |  |  |  | DIČ:
| Projektant: |  |  |  |  | IČ:
|  | KANIA a.s. |  |  |  | DIČ:
| Zpracovatel: |  |  |  |  | IČ:
DIČ:
Poznámka:
Soupis prací je sestaven za využití položek Cenové soustavy ÚRS. Cenové a technické podmínky položek CS ÚRS, které nejsou uvedeny v soupisu prací (tzv. úvodní části katalogů) jsou neomezeně dálkově k dispozici na www.cs-urs.cz. Položky soupisu prací, které nemají ve sloupci „Cenová soustava“ uveden žádný údaj, nepochází z Cenové soustavy ÚRS (takové položky soupisu prací mají Cenovou soustavu „VLASTNÍ“). Ocenění "vlastní" položky:na základě odborných znalostí a zkušeností projektanta při realizaci obdobných zakázek za období 5-ti let. nebo na základě CN) Nedílnou součástí soupisu prací je projektová dokumentace vč. textových příloh, na kterou se položky soupisu prací plně odkazují. (S ohledem na charekter stavby budou provedené práce odsouhlaseny a případně upřesněny v rámci realizace zástupcem objednatele). Zhotovitel je POVINEN před objednání všech materiálů si ověřit objem dodávek přímo na stavbě (v objemech / množství vykázaných ve VV jsou započítány předpokládané ztratné/ostatní kce, které se může lišit od skutečnosti) !!
| Cena bez DPH | [5 empty] | 0
|  |  | Základ daně |  |  | Sazba daně | Výše daně
| DPH | základní | 0 |  |  | 21% | 0
|  | snížená | 0 |  |  | 12% | 0
|  | zákl. přenesená | 0 |  |  | 21% | 0
|  | sníž. přenesená | 0 |  |  | 12% | 0
|  | nulová | 0 |  |  | 0% | 0
| Cena s DPH |  |  | v | CZK |  | 0
| Projektant |  |  | Zpracovatel
| Datum a podpis: |  | Razítko | Datum a podpis: |  |  | Razítko
| Objednavatel |  |  | Zhotovitel
| Datum a podpis: |  | Razítko | Datum a podpis: |  |  | Razítko
REKAPITULACE ČLENĚNÍ SOUPISU PRACÍ
Stavba:
VĚDECKÉ VÝUKOVÉ CENTRUM OSTRAVA-JIH
Objekt:
SO 01 - Vyukové centrum
Soupis:
D.1.2 - Technologické řešení
Úroveň 3:
D.1.2.2 - Vytápění, chlazení a vzduchotechnika
Místo: | [5 empty] | Datum: | 2026-02-26
Zadavatel: |  |  | STATUTÁRNÍ MĚTO OSTRAVA, MĚSTSKÝ OBVOD OSTRAVA-JIH |  |  | Projektant: | KANIA a.s.
Zhotovitel: |  |  | Na základě výběrového řízení |  |  | Zpracovatel:
Kód dílu - Popis | [6 empty] | Cena celkem [CZK]
Náklady ze soupisu prací | [6 empty] | 0 | [12 empty] | -1
| N00 - Technologické řešení | [5 empty] | 0
SOUPIS PRACÍ
Stavba:
VĚDECKÉ VÝUKOVÉ CENTRUM OSTRAVA-JIH
Objekt:
SO 01 - Vyukové centrum
Soupis:
D.1.2 - Technologické řešení
Úroveň 3:
D.1.2.2 - Vytápění, chlazení a vzduchotechnika
Místo: | [5 empty] | Datum: | 2026-02-26
Zadavatel: |  |  | STATUTÁRNÍ MĚTO OSTRAVA, MĚSTSKÝ OBVOD OSTRAVA-JIH |  |  | Projektant: | KANIA a.s.
Zhotovitel: |  |  | Na základě výběrového řízení |  |  | Zpracovatel:
PČ | Typ | Kód | Popis | MJ | Množství | J.cena [CZK] | Cena celkem [CZK] | Cenová soustava |  |  | DPH | J. Nh [h] | Nh celkem [h] | J. hmotnost [t] | Hmotnost celkem [t] | J. suť [t] | Suť Celkem [t]
Náklady soupisu celkem | [6 empty] | 0 | [5 empty] | 0 |  | 0 |  | 0 |  | D | -1 | [7 empty] | 0
| D | N00 | Technologické řešení |  |  |  | 0 | [5 empty] | 0 |  | 0 |  | 0 | 4 | D | 0 | ROZPOCET | [6 empty] | 0
1 | K | N00_R01 | Vytápění, chlazení a vzduchotechnika _ viz samostatný soupis prací | kpl. | 1 |  | 0 |  |  |  | základní | 0 | 0 | 0 | 0 | 0 | 0 | 512 | K | 1 | ROZPOCET | 0 | 0 | 0 | 0 | 0 | 1 | 0 | 512 | 720025234

## D.1.2.3 - Chlazení a vzdu...
[9 empty] | >> skryté sloupce << | [9 empty] | {8bcf49b4-0118-48f3-a4db-af7490ab8c5b}
2
| KRYCÍ LIST SOUPISU PRACÍ | [8 empty] | v --- níže se nacházejí doplnkové a pomocné údaje k sestavám --- v | [8 empty] | False
Stavba:
VĚDECKÉ VÝUKOVÉ CENTRUM OSTRAVA-JIH
Objekt:
SO 01 - Vyukové centrum
Soupis:
D.1.2 - Technologické řešení
Úroveň 3:
D.1.2.3 - Chlazení a vzduchotechnika
| KSO: |  |  |  |  | CC-CZ:
| Místo: |  |  |  |  | Datum: | 2026-02-26
| Zadavatel: |  |  |  |  | IČ:
|  | STATUTÁRNÍ MĚTO OSTRAVA, MĚSTSKÝ OBVOD OSTRAVA-JIH |  |  |  | DIČ:
| Zhotovitel: |  |  |  |  | IČ:
|  | Na základě výběrového řízení |  |  |  | DIČ:
| Projektant: |  |  |  |  | IČ:
|  | KANIA a.s. |  |  |  | DIČ:
| Zpracovatel: |  |  |  |  | IČ:
DIČ:
Poznámka:
Soupis prací je sestaven za využití položek Cenové soustavy ÚRS. Cenové a technické podmínky položek CS ÚRS, které nejsou uvedeny v soupisu prací (tzv. úvodní části katalogů) jsou neomezeně dálkově k dispozici na www.cs-urs.cz. Položky soupisu prací, které nemají ve sloupci „Cenová soustava“ uveden žádný údaj, nepochází z Cenové soustavy ÚRS (takové položky soupisu prací mají Cenovou soustavu „VLASTNÍ“). Ocenění "vlastní" položky:na základě odborných znalostí a zkušeností projektanta při realizaci obdobných zakázek za období 5-ti let. nebo na základě CN) Nedílnou součástí soupisu prací je projektová dokumentace vč. textových příloh, na kterou se položky soupisu prací plně odkazují. (S ohledem na charekter stavby budou provedené práce odsouhlaseny a případně upřesněny v rámci realizace zástupcem objednatele). Zhotovitel je POVINEN před objednání všech materiálů si ověřit objem dodávek přímo na stavbě (v objemech / množství vykázaných ve VV jsou započítány předpokládané ztratné/ostatní kce, které se může lišit od skutečnosti) !!
| Cena bez DPH | [5 empty] | 0
|  |  | Základ daně |  |  | Sazba daně | Výše daně
| DPH | základní | 0 |  |  | 21% | 0
|  | snížená | 0 |  |  | 12% | 0
|  | zákl. přenesená | 0 |  |  | 21% | 0
|  | sníž. přenesená | 0 |  |  | 12% | 0
|  | nulová | 0 |  |  | 0% | 0
| Cena s DPH |  |  | v | CZK |  | 0
| Projektant |  |  | Zpracovatel
| Datum a podpis: |  | Razítko | Datum a podpis: |  |  | Razítko
| Objednavatel |  |  | Zhotovitel
| Datum a podpis: |  | Razítko | Datum a podpis: |  |  | Razítko
REKAPITULACE ČLENĚNÍ SOUPISU PRACÍ
Stavba:
VĚDECKÉ VÝUKOVÉ CENTRUM OSTRAVA-JIH
Objekt:
SO 01 - Vyukové centrum
Soupis:
D.1.2 - Technologické řešení
Úroveň 3:
D.1.2.3 - Chlazení a vzduchotechnika
Místo: | [5 empty] | Datum: | 2026-02-26
Zadavatel: |  |  | STATUTÁRNÍ MĚTO OSTRAVA, MĚSTSKÝ OBVOD OSTRAVA-JIH |  |  | Projektant: | KANIA a.s.
Zhotovitel: |  |  | Na základě výběrového řízení |  |  | Zpracovatel:
Kód dílu - Popis | [6 empty] | Cena celkem [CZK]
Náklady ze soupisu prací | [6 empty] | 0 | [12 empty] | -1
| N00 - Technologické řešení | [5 empty] | 0
SOUPIS PRACÍ
Stavba:
VĚDECKÉ VÝUKOVÉ CENTRUM OSTRAVA-JIH
Objekt:
SO 01 - Vyukové centrum
Soupis:
D.1.2 - Technologické řešení
Úroveň 3:
D.1.2.3 - Chlazení a vzduchotechnika
Místo: | [5 empty] | Datum: | 2026-02-26
Zadavatel: |  |  | STATUTÁRNÍ MĚTO OSTRAVA, MĚSTSKÝ OBVOD OSTRAVA-JIH |  |  | Projektant: | KANIA a.s.
Zhotovitel: |  |  | Na základě výběrového řízení |  |  | Zpracovatel:
PČ | Typ | Kód | Popis | MJ | Množství | J.cena [CZK] | Cena celkem [CZK] | Cenová soustava |  |  | DPH | J. Nh [h] | Nh celkem [h] | J. hmotnost [t] | Hmotnost celkem [t] | J. suť [t] | Suť Celkem [t]
Náklady soupisu celkem | [6 empty] | 0 | [5 empty] | 0 |  | 0 |  | 0 |  | D | -1 | [7 empty] | 0
| D | N00 | Technologické řešení |  |  |  | 0 | [5 empty] | 0 |  | 0 |  | 0 | 4 | D | 0 | ROZPOCET | [6 empty] | 0
1 | K | N00_R01 | Chlazení a vzduchotechnika _ viz samostatný soupis prací | kpl. | 1 |  | 0 |  |  |  | základní | 0 | 0 | 0 | 0 | 0 | 0 | 512 | K | 1 | ROZPOCET | 0 | 0 | 0 | 0 | 0 | 1 | 0 | 512 | 720025234

## D.1.2.4 - Silnoproudá ele...
[9 empty] | >> skryté sloupce << | [9 empty] | {8ac5254b-c5d0-4541-9b3e-c2feca4f9d9c}
2
| KRYCÍ LIST SOUPISU PRACÍ | [8 empty] | v --- níže se nacházejí doplnkové a pomocné údaje k sestavám --- v | [8 empty] | False
Stavba:
VĚDECKÉ VÝUKOVÉ CENTRUM OSTRAVA-JIH
Objekt:
SO 01 - Vyukové centrum
Soupis:
D.1.2 - Technologické řešení
Úroveň 3:
D.1.2.4 - Silnoproudá elektrotechnika
| KSO: |  |  |  |  | CC-CZ:
| Místo: |  |  |  |  | Datum: | 2026-02-26
| Zadavatel: |  |  |  |  | IČ:
|  | STATUTÁRNÍ MĚTO OSTRAVA, MĚSTSKÝ OBVOD OSTRAVA-JIH |  |  |  | DIČ:
| Zhotovitel: |  |  |  |  | IČ:
|  | Na základě výběrového řízení |  |  |  | DIČ:
| Projektant: |  |  |  |  | IČ:
|  | KANIA a.s. |  |  |  | DIČ:
| Zpracovatel: |  |  |  |  | IČ:
DIČ:
Poznámka:
Soupis prací je sestaven za využití položek Cenové soustavy ÚRS. Cenové a technické podmínky položek CS ÚRS, které nejsou uvedeny v soupisu prací (tzv. úvodní části katalogů) jsou neomezeně dálkově k dispozici na www.cs-urs.cz. Položky soupisu prací, které nemají ve sloupci „Cenová soustava“ uveden žádný údaj, nepochází z Cenové soustavy ÚRS (takové položky soupisu prací mají Cenovou soustavu „VLASTNÍ“). Ocenění "vlastní" položky:na základě odborných znalostí a zkušeností projektanta při realizaci obdobných zakázek za období 5-ti let. nebo na základě CN) Nedílnou součástí soupisu prací je projektová dokumentace vč. textových příloh, na kterou se položky soupisu prací plně odkazují. (S ohledem na charekter stavby budou provedené práce odsouhlaseny a případně upřesněny v rámci realizace zástupcem objednatele). Zhotovitel je POVINEN před objednání všech materiálů si ověřit objem dodávek přímo na stavbě (v objemech / množství vykázaných ve VV jsou započítány předpokládané ztratné/ostatní kce, které se může lišit od skutečnosti) !!
| Cena bez DPH | [5 empty] | 0
|  |  | Základ daně |  |  | Sazba daně | Výše daně
| DPH | základní | 0 |  |  | 21% | 0
|  | snížená | 0 |  |  | 12% | 0
|  | zákl. přenesená | 0 |  |  | 21% | 0
|  | sníž. přenesená | 0 |  |  | 12% | 0
|  | nulová | 0 |  |  | 0% | 0
| Cena s DPH |  |  | v | CZK |  | 0
| Projektant |  |  | Zpracovatel
| Datum a podpis: |  | Razítko | Datum a podpis: |  |  | Razítko
| Objednavatel |  |  | Zhotovitel
| Datum a podpis: |  | Razítko | Datum a podpis: |  |  | Razítko
REKAPITULACE ČLENĚNÍ SOUPISU PRACÍ
Stavba:
VĚDECKÉ VÝUKOVÉ CENTRUM OSTRAVA-JIH
Objekt:
SO 01 - Vyukové centrum
Soupis:
D.1.2 - Technologické řešení
Úroveň 3:
D.1.2.4 - Silnoproudá elektrotechnika
Místo: | [5 empty] | Datum: | 2026-02-26
Zadavatel: |  |  | STATUTÁRNÍ MĚTO OSTRAVA, MĚSTSKÝ OBVOD OSTRAVA-JIH |  |  | Projektant: | KANIA a.s.
Zhotovitel: |  |  | Na základě výběrového řízení |  |  | Zpracovatel:
Kód dílu - Popis | [6 empty] | Cena celkem [CZK]
Náklady ze soupisu prací | [6 empty] | 0 | [12 empty] | -1
| N00 - Technologické řešení | [5 empty] | 0
SOUPIS PRACÍ
Stavba:
VĚDECKÉ VÝUKOVÉ CENTRUM OSTRAVA-JIH
Objekt:
SO 01 - Vyukové centrum
Soupis:
D.1.2 - Technologické řešení
Úroveň 3:
D.1.2.4 - Silnoproudá elektrotechnika
Místo: | [5 empty] | Datum: | 2026-02-26
Zadavatel: |  |  | STATUTÁRNÍ MĚTO OSTRAVA, MĚSTSKÝ OBVOD OSTRAVA-JIH |  |  | Projektant: | KANIA a.s.
Zhotovitel: |  |  | Na základě výběrového řízení |  |  | Zpracovatel:
PČ | Typ | Kód | Popis | MJ | Množství | J.cena [CZK] | Cena celkem [CZK] | Cenová soustava |  |  | DPH | J. Nh [h] | Nh celkem [h] | J. hmotnost [t] | Hmotnost celkem [t] | J. suť [t] | Suť Celkem [t]
Náklady soupisu celkem | [6 empty] | 0 | [5 empty] | 0 |  | 0 |  | 0 |  | D | -1 | [7 empty] | 0
| D | N00 | Technologické řešení |  |  |  | 0 | [5 empty] | 0 |  | 0 |  | 0 | 4 | D | 0 | ROZPOCET | [6 empty] | 0
1 | K | N00_R01 | Silnoproudá elektrotechnika _ viz samostatný soupis prací | kpl. | 1 |  | 0 |  |  |  | základní | 0 | 0 | 0 | 0 | 0 | 0 | 512 | K | 1 | ROZPOCET | 0 | 0 | 0 | 0 | 0 | 1 | 0 | 512 | 720025234

## D.1.2.5 - Slaboproudá ele...
[9 empty] | >> skryté sloupce << | [9 empty] | {c49cff71-b810-4021-91b5-47219b121243}
2
| KRYCÍ LIST SOUPISU PRACÍ | [8 empty] | v --- níže se nacházejí doplnkové a pomocné údaje k sestavám --- v | [8 empty] | False
Stavba:
VĚDECKÉ VÝUKOVÉ CENTRUM OSTRAVA-JIH
Objekt:
SO 01 - Vyukové centrum
Soupis:
D.1.2 - Technologické řešení
Úroveň 3:
D.1.2.5 - Slaboproudá elektrotechnika
| KSO: |  |  |  |  | CC-CZ:
| Místo: |  |  |  |  | Datum: | 2026-02-26
| Zadavatel: |  |  |  |  | IČ:
|  | STATUTÁRNÍ MĚTO OSTRAVA, MĚSTSKÝ OBVOD OSTRAVA-JIH |  |  |  | DIČ:
| Zhotovitel: |  |  |  |  | IČ:
|  | Na základě výběrového řízení |  |  |  | DIČ:
| Projektant: |  |  |  |  | IČ:
|  | KANIA a.s. |  |  |  | DIČ:
| Zpracovatel: |  |  |  |  | IČ:
DIČ:
Poznámka:
Soupis prací je sestaven za využití položek Cenové soustavy ÚRS. Cenové a technické podmínky položek CS ÚRS, které nejsou uvedeny v soupisu prací (tzv. úvodní části katalogů) jsou neomezeně dálkově k dispozici na www.cs-urs.cz. Položky soupisu prací, které nemají ve sloupci „Cenová soustava“ uveden žádný údaj, nepochází z Cenové soustavy ÚRS (takové položky soupisu prací mají Cenovou soustavu „VLASTNÍ“). Ocenění "vlastní" položky:na základě odborných znalostí a zkušeností projektanta při realizaci obdobných zakázek za období 5-ti let. nebo na základě CN) Nedílnou součástí soupisu prací je projektová dokumentace vč. textových příloh, na kterou se položky soupisu prací plně odkazují. (S ohledem na charekter stavby budou provedené práce odsouhlaseny a případně upřesněny v rámci realizace zástupcem objednatele). Zhotovitel je POVINEN před objednání všech materiálů si ověřit objem dodávek přímo na stavbě (v objemech / množství vykázaných ve VV jsou započítány předpokládané ztratné/ostatní kce, které se může lišit od skutečnosti) !!
| Cena bez DPH | [5 empty] | 0
|  |  | Základ daně |  |  | Sazba daně | Výše daně
| DPH | základní | 0 |  |  | 21% | 0
|  | snížená | 0 |  |  | 12% | 0
|  | zákl. přenesená | 0 |  |  | 21% | 0
|  | sníž. přenesená | 0 |  |  | 12% | 0
|  | nulová | 0 |  |  | 0% | 0
| Cena s DPH |  |  | v | CZK |  | 0
| Projektant |  |  | Zpracovatel
| Datum a podpis: |  | Razítko | Datum a podpis: |  |  | Razítko
| Objednavatel |  |  | Zhotovitel
| Datum a podpis: |  | Razítko | Datum a podpis: |  |  | Razítko
REKAPITULACE ČLENĚNÍ SOUPISU PRACÍ
Stavba:
VĚDECKÉ VÝUKOVÉ CENTRUM OSTRAVA-JIH
Objekt:
SO 01 - Vyukové centrum
Soupis:
D.1.2 - Technologické řešení
Úroveň 3:
D.1.2.5 - Slaboproudá elektrotechnika
Místo: | [5 empty] | Datum: | 2026-02-26
Zadavatel: |  |  | STATUTÁRNÍ MĚTO OSTRAVA, MĚSTSKÝ OBVOD OSTRAVA-JIH |  |  | Projektant: | KANIA a.s.
Zhotovitel: |  |  | Na základě výběrového řízení |  |  | Zpracovatel:
Kód dílu - Popis | [6 empty] | Cena celkem [CZK]
Náklady ze soupisu prací | [6 empty] | 0 | [12 empty] | -1
| N00 - Technologické řešení | [5 empty] | 0
SOUPIS PRACÍ
Stavba:
VĚDECKÉ VÝUKOVÉ CENTRUM OSTRAVA-JIH
Objekt:
SO 01 - Vyukové centrum
Soupis:
D.1.2 - Technologické řešení
Úroveň 3:
D.1.2.5 - Slaboproudá elektrotechnika
Místo: | [5 empty] | Datum: | 2026-02-26
Zadavatel: |  |  | STATUTÁRNÍ MĚTO OSTRAVA, MĚSTSKÝ OBVOD OSTRAVA-JIH |  |  | Projektant: | KANIA a.s.
Zhotovitel: |  |  | Na základě výběrového řízení |  |  | Zpracovatel:
PČ | Typ | Kód | Popis | MJ | Množství | J.cena [CZK] | Cena celkem [CZK] | Cenová soustava |  |  | DPH | J. Nh [h] | Nh celkem [h] | J. hmotnost [t] | Hmotnost celkem [t] | J. suť [t] | Suť Celkem [t]
Náklady soupisu celkem | [6 empty] | 0 | [5 empty] | 0 |  | 0 |  | 0 |  | D | -1 | [7 empty] | 0
| D | N00 | Technologické řešení |  |  |  | 0 | [5 empty] | 0 |  | 0 |  | 0 | 4 | D | 0 | ROZPOCET | [6 empty] | 0
1 | K | N00_R01 | Slaboproudá elektrotechnika _ viz samostatný soupis prací | kpl. | 1 |  | 0 |  |  |  | základní | 0 | 0 | 0 | 0 | 0 | 0 | 512 | K | 1 | ROZPOCET | 0 | 0 | 0 | 0 | 0 | 1 | 0 | 512 | 720025234

## D.1.2.7 - Nábytek
[9 empty] | >> skryté sloupce << | [9 empty] | {3b93fbd2-e8f4-471c-a6d1-c863efb1abe0}
2
| KRYCÍ LIST SOUPISU PRACÍ | [8 empty] | v --- níže se nacházejí doplnkové a pomocné údaje k sestavám --- v | [8 empty] | False
Stavba:
VĚDECKÉ VÝUKOVÉ CENTRUM OSTRAVA-JIH
Objekt:
SO 01 - Vyukové centrum
Soupis:
D.1.2 - Technologické řešení
Úroveň 3:
D.1.2.7 - Nábytek
| KSO: |  |  |  |  | CC-CZ:
| Místo: |  |  |  |  | Datum: | 2026-02-26
| Zadavatel: |  |  |  |  | IČ:
|  | STATUTÁRNÍ MĚTO OSTRAVA, MĚSTSKÝ OBVOD OSTRAVA-JIH |  |  |  | DIČ:
| Zhotovitel: |  |  |  |  | IČ:
|  | Na základě výběrového řízení |  |  |  | DIČ:
| Projektant: |  |  |  |  | IČ:
|  | KANIA a.s. |  |  |  | DIČ:
| Zpracovatel: |  |  |  |  | IČ:
DIČ:
Poznámka:
Soupis prací je sestaven za využití položek Cenové soustavy ÚRS. Cenové a technické podmínky položek CS ÚRS, které nejsou uvedeny v soupisu prací (tzv. úvodní části katalogů) jsou neomezeně dálkově k dispozici na www.cs-urs.cz. Položky soupisu prací, které nemají ve sloupci „Cenová soustava“ uveden žádný údaj, nepochází z Cenové soustavy ÚRS (takové položky soupisu prací mají Cenovou soustavu „VLASTNÍ“). Ocenění "vlastní" položky:na základě odborných znalostí a zkušeností projektanta při realizaci obdobných zakázek za období 5-ti let. nebo na základě CN) Nedílnou součástí soupisu prací je projektová dokumentace vč. textových příloh, na kterou se položky soupisu prací plně odkazují. (S ohledem na charekter stavby budou provedené práce odsouhlaseny a případně upřesněny v rámci realizace zástupcem objednatele). Zhotovitel je POVINEN před objednání všech materiálů si ověřit objem dodávek přímo na stavbě (v objemech / množství vykázaných ve VV jsou započítány předpokládané ztratné/ostatní kce, které se může lišit od skutečnosti) !!
| Cena bez DPH | [5 empty] | 0
|  |  | Základ daně |  |  | Sazba daně | Výše daně
| DPH | základní | 0 |  |  | 21% | 0
|  | snížená | 0 |  |  | 12% | 0
|  | zákl. přenesená | 0 |  |  | 21% | 0
|  | sníž. přenesená | 0 |  |  | 12% | 0
|  | nulová | 0 |  |  | 0% | 0
| Cena s DPH |  |  | v | CZK |  | 0
| Projektant |  |  | Zpracovatel
| Datum a podpis: |  | Razítko | Datum a podpis: |  |  | Razítko
| Objednavatel |  |  | Zhotovitel
| Datum a podpis: |  | Razítko | Datum a podpis: |  |  | Razítko
REKAPITULACE ČLENĚNÍ SOUPISU PRACÍ
Stavba:
VĚDECKÉ VÝUKOVÉ CENTRUM OSTRAVA-JIH
Objekt:
SO 01 - Vyukové centrum
Soupis:
D.1.2 - Technologické řešení
Úroveň 3:
D.1.2.7 - Nábytek
Místo: | [5 empty] | Datum: | 2026-02-26
Zadavatel: |  |  | STATUTÁRNÍ MĚTO OSTRAVA, MĚSTSKÝ OBVOD OSTRAVA-JIH |  |  | Projektant: | KANIA a.s.
Zhotovitel: |  |  | Na základě výběrového řízení |  |  | Zpracovatel:
Kód dílu - Popis | [6 empty] | Cena celkem [CZK]
Náklady ze soupisu prací | [6 empty] | 0 | [12 empty] | -1
| N00 - Technologické řešení | [5 empty] | 0
SOUPIS PRACÍ
Stavba:
VĚDECKÉ VÝUKOVÉ CENTRUM OSTRAVA-JIH
Objekt:
SO 01 - Vyukové centrum
Soupis:
D.1.2 - Technologické řešení
Úroveň 3:
D.1.2.7 - Nábytek
Místo: | [5 empty] | Datum: | 2026-02-26
Zadavatel: |  |  | STATUTÁRNÍ MĚTO OSTRAVA, MĚSTSKÝ OBVOD OSTRAVA-JIH |  |  | Projektant: | KANIA a.s.
Zhotovitel: |  |  | Na základě výběrového řízení |  |  | Zpracovatel:
PČ | Typ | Kód | Popis | MJ | Množství | J.cena [CZK] | Cena celkem [CZK] | Cenová soustava |  |  | DPH | J. Nh [h] | Nh celkem [h] | J. hmotnost [t] | Hmotnost celkem [t] | J. suť [t] | Suť Celkem [t]
Náklady soupisu celkem | [6 empty] | 0 | [5 empty] | 0 |  | 0 |  | 0 |  | D | -1 | [7 empty] | 0
| D | N00 | Technologické řešení |  |  |  | 0 | [5 empty] | 0 |  | 0 |  | 0 | 4 | D | 0 | ROZPOCET | [6 empty] | 0
1 | K | N00_R01 | Nábytek_ viz samostatný soupis prací | kpl. | 1 |  | 0 |  |  |  | základní | 0 | 0 | 0 | 0 | 0 | 0 | 512 | K | 1 | ROZPOCET | 0 | 0 | 0 | 0 | 0 | 1 | 0 | 512 | 720025234

## VON - Vedlejší a ostatní ...
[9 empty] | >> skryté sloupce << | [9 empty] | {12311c43-eca0-4944-9099-4e7c38f0805b}
2
| KRYCÍ LIST SOUPISU PRACÍ | [8 empty] | v --- níže se nacházejí doplnkové a pomocné údaje k sestavám --- v | [8 empty] | False
Stavba:
VĚDECKÉ VÝUKOVÉ CENTRUM OSTRAVA-JIH
Objekt:
VON - Vedlejší a ostatní náklady stavby
| KSO: |  |  |  |  | CC-CZ:
| Místo: |  |  |  |  | Datum: | 2026-02-26
| Zadavatel: |  |  |  |  | IČ:
|  | STATUTÁRNÍ MĚTO OSTRAVA, MĚSTSKÝ OBVOD OSTRAVA-JIH |  |  |  | DIČ:
| Zhotovitel: |  |  |  |  | IČ:
|  | Na základě výběrového řízení |  |  |  | DIČ:
| Projektant: |  |  |  |  | IČ:
|  | KANIA a.s. |  |  |  | DIČ:
| Zpracovatel: |  |  |  |  | IČ:
DIČ:
Poznámka:
Soupis prací je sestaven za využití položek Cenové soustavy ÚRS. Cenové a technické podmínky položek CS ÚRS, které nejsou uvedeny v soupisu prací (tzv. úvodní části katalogů) jsou neomezeně dálkově k dispozici na www.cs-urs.cz. Položky soupisu prací, které nemají ve sloupci „Cenová soustava“ uveden žádný údaj, nepochází z Cenové soustavy ÚRS (takové položky soupisu prací mají Cenovou soustavu „VLASTNÍ“). Ocenění "vlastní" položky:na základě odborných znalostí a zkušeností projektanta při realizaci obdobných zakázek za období 5-ti let. nebo na základě CN) Nedílnou součástí soupisu prací je projektová dokumentace vč. textových příloh, na kterou se položky soupisu prací plně odkazují. (S ohledem na charekter stavby budou provedené práce odsouhlaseny a případně upřesněny v rámci realizace zástupcem objednatele). Zhotovitel je POVINEN před objednání všech materiálů si ověřit objem dodávek přímo na stavbě (v objemech / množství vykázaných ve VV jsou započítány předpokládané ztratné/ostatní kce, které se může lišit od skutečnosti) !!
| Cena bez DPH | [5 empty] | 0
|  |  | Základ daně |  |  | Sazba daně | Výše daně
| DPH | základní | 0 |  |  | 21% | 0
|  | snížená | 0 |  |  | 12% | 0
|  | zákl. přenesená | 0 |  |  | 21% | 0
|  | sníž. přenesená | 0 |  |  | 12% | 0
|  | nulová | 0 |  |  | 0% | 0
| Cena s DPH |  |  | v | CZK |  | 0
| Projektant |  |  | Zpracovatel
| Datum a podpis: |  | Razítko | Datum a podpis: |  |  | Razítko
| Objednavatel |  |  | Zhotovitel
| Datum a podpis: |  | Razítko | Datum a podpis: |  |  | Razítko
REKAPITULACE ČLENĚNÍ SOUPISU PRACÍ
Stavba:
VĚDECKÉ VÝUKOVÉ CENTRUM OSTRAVA-JIH
Objekt:
VON - Vedlejší a ostatní náklady stavby
Místo: | [5 empty] | Datum: | 2026-02-26
Zadavatel: |  |  | STATUTÁRNÍ MĚTO OSTRAVA, MĚSTSKÝ OBVOD OSTRAVA-JIH |  |  | Projektant: | KANIA a.s.
Zhotovitel: |  |  | Na základě výběrového řízení |  |  | Zpracovatel:
Kód dílu - Popis | [6 empty] | Cena celkem [CZK]
Náklady ze soupisu prací | [6 empty] | 0 | [12 empty] | -1
| VRN - VRN | [5 empty] | 0
| VRN1 - Průzkumné, geodetické a projektové práce | [5 empty] | 0
| VRN2 - Příprava staveniště | [5 empty] | 0
| VRN3 - Zařízení staveniště | [5 empty] | 0
| VRN4 - Inženýrská činnost | [5 empty] | 0
| VRN7 - Provozní vlivy | [5 empty] | 0
| VRN9 - Ostatní náklady | [5 empty] | 0
SOUPIS PRACÍ
Stavba:
VĚDECKÉ VÝUKOVÉ CENTRUM OSTRAVA-JIH
Objekt:
VON - Vedlejší a ostatní náklady stavby
Místo: | [5 empty] | Datum: | 2026-02-26
Zadavatel: |  |  | STATUTÁRNÍ MĚTO OSTRAVA, MĚSTSKÝ OBVOD OSTRAVA-JIH |  |  | Projektant: | KANIA a.s.
Zhotovitel: |  |  | Na základě výběrového řízení |  |  | Zpracovatel:
PČ | Typ | Kód | Popis | MJ | Množství | J.cena [CZK] | Cena celkem [CZK] | Cenová soustava |  |  | DPH | J. Nh [h] | Nh celkem [h] | J. hmotnost [t] | Hmotnost celkem [t] | J. suť [t] | Suť Celkem [t]
Náklady soupisu celkem | [6 empty] | 0 | [5 empty] | 0 |  | 0 |  | 0 |  | D | -1 | [7 empty] | 0
| D | VRN | VRN |  |  |  | 0 | [5 empty] | 0 |  | 0 |  | 0 | 5 | D | 0 | ROZPOCET | [6 empty] | 0
| D | VRN1 | Průzkumné, geodetické a projektové práce |  |  |  | 0 | [5 empty] | 0 |  | 0 |  | 0 | 5 | D | 1 | ROZPOCET | [6 empty] | 0
1 | K | 013244000 | Dokumentace dílenská pro realizaci stavby | kpl. | 1 |  | 0 | CS ÚRS 2025 02 |  |  | základní | 0 | 0 | 0 | 0 | 0 | 0 | 1024 | K | 2 | ROZPOCET | 0 | 0 | 0 | 0 | 0 | 1 | 0 | 1024 | 586771088
| Online PSC |  | https://podminky.urs.cz/item/CS_URS_2025_02/013244000 | [15 empty] | Online PSC | 2
| P |  | Poznámka k položce: V jednotkové ceně zahrnuty náklady na vypracování : -prováděcí / dílenské dokumentace pro provedení stavby vč. potřebných detailů (v JC jsou také zahrnuty náklady na provedení potřebných průzkumů/ posudků požadovaných PD) VEŠKERÉ FORMY A PŘEDÁNÍ SE ŘÍDÍ PODMÍNKAMI ZADÁVACÍ DOKUMENTACE STAVBY | [15 empty] | P | 2
2 | K | 013254000 | Dokumentace skutečného provedení stavby | kpl. | 1 |  | 0 | CS ÚRS 2025 02 |  |  | základní | 0 | 0 | 0 | 0 | 0 | 0 | 1024 | K | 2 | ROZPOCET | 0 | 0 | 0 | 0 | 0 | 1 | 0 | 1024 | -690573046
| Online PSC |  | https://podminky.urs.cz/item/CS_URS_2025_02/013254000 | [15 empty] | Online PSC | 2
| P |  | Poznámka k položce: VEŠKERÉ FORMY A PŘEDÁNÍ SE ŘÍDÍ PODMÍNKAMI ZADÁVACÍ DOKUMENTACE STAVBY | [15 empty] | P | 2
| D | VRN2 | Příprava staveniště |  |  |  | 0 | [5 empty] | 0 |  | 0 |  | 0 | 5 | D | 1 | ROZPOCET | [6 empty] | 0
3 | K | 020001000 | Příprava staveniště | kpl. | 1 |  | 0 | CS ÚRS 2025 02 |  |  | základní | 0 | 0 | 0 | 0 | 0 | 0 | 1024 | K | 2 | ROZPOCET | 0 | 0 | 0 | 0 | 0 | 1 | 0 | 1024 | 596469838
| Online PSC |  | https://podminky.urs.cz/item/CS_URS_2025_02/020001000 | [15 empty] | Online PSC | 2
| P |  | Poznámka k položce: -Zřízení trvalé, dočasné deponie a mezideponie -zřízení příjezdů a přístupů na staveniště -uspořádání a bezpečnost staveniště z hlediska ochrany veřejných zájmů -dodržení podmínek pro provádění staveb z hlediska BOZP (vč. označení stavby) -dodržování podmínek pro ochranu životního prostředí při výstavbě, vč. potřebných posudků/dozorů -dodržení podmínek - možnosti nakládání s odpady -splnění zvláštních požadavků na provádění stavby, které vyžadují zvláštní bezpečnostní opatření -dočasné / provizorní dopravní značení, osvětlení - (vyřízení+zřízení+likvidace po skončení stavby) | [15 empty] | P | 2
| D | VRN3 | Zařízení staveniště |  |  |  | 0 | [5 empty] | 0 |  | 0 |  | 0 | 5 | D | 1 | ROZPOCET | [6 empty] | 0
4 | K | 030001000 | Zařízení staveniště | kpl. | 1 |  | 0 | CS ÚRS 2025 02 |  |  | základní | 0 | 0 | 0 | 0 | 0 | 0 | 1024 | K | 2 | ROZPOCET | 0 | 0 | 0 | 0 | 0 | 1 | 0 | 1024 | 1099978324
| Online PSC |  | https://podminky.urs.cz/item/CS_URS_2025_02/030001000 | [15 empty] | Online PSC | 2
| P |  | Poznámka k položce: Náklady na zřízení / nájem ZS: -kancelářské/skladovací/sociální objekty -oplocení stavby, ostraha staveniště -kompletní vnitrostaveništní rozvody všech potřebných energií a médií -poplatky spotřeby energií a médií (zajištění podružných měření spotřeby energií a médií) | [15 empty] | P | 2
5 | K | 039002000 | Zrušení zařízení staveniště | kpl. | 1 |  | 0 | CS ÚRS 2025 02 |  |  | základní | 0 | 0 | 0 | 0 | 0 | 0 | 1024 | K | 2 | ROZPOCET | 0 | 0 | 0 | 0 | 0 | 1 | 0 | 1024 | -1482741993
| Online PSC |  | https://podminky.urs.cz/item/CS_URS_2025_02/039002000 | [15 empty] | Online PSC | 2
| P |  | Poznámka k položce: -náklady zhotovitele spojené s kompletní likvidací zařízení staveniště vč. uvedení všech dotčených ploch do bezvadného stavu | [15 empty] | P | 2
| D | VRN4 | Inženýrská činnost |  |  |  | 0 | [5 empty] | 0 |  | 0 |  | 0 | 5 | D | 1 | ROZPOCET | [6 empty] | 0
6 | K | 043103000 | Zkoušky bez rozlišení | kpl. | 1 |  | 0 | CS ÚRS 2025 02 |  |  | základní | 0 | 0 | 0 | 0 | 0 | 0 | 1024 | K | 2 | ROZPOCET | 0 | 0 | 0 | 0 | 0 | 1 | 0 | 1024 | -613252190
| Online PSC |  | https://podminky.urs.cz/item/CS_URS_2025_02/043103000 | [15 empty] | Online PSC | 2
| P |  | Poznámka k položce: Provedení všech zkoušek a revizí předepsaných projektovou a zadávací dokumentací, platnými normami, návodů k obsluze - (neuvedených v jednotlivých soupisech prací) | [15 empty] | P | 2
7 | K | 045002000 | Kompletační a koordinační činnost | kpl. | 1 |  | 0 | CS ÚRS 2025 02 |  |  | základní | 0 | 0 | 0 | 0 | 0 | 0 | 1024 | K | 2 | ROZPOCET | 0 | 0 | 0 | 0 | 0 | 1 | 0 | 1024 | 1140743455
| Online PSC |  | https://podminky.urs.cz/item/CS_URS_2025_02/045002000 | [15 empty] | Online PSC | 2
| P |  | Poznámka k položce: -příprava předávací dokumentace dle ZD -ostatní kompletační činnost | [15 empty] | P | 2
| D | VRN7 | Provozní vlivy |  |  |  | 0 | [5 empty] | 0 |  | 0 |  | 0 | 5 | D | 1 | ROZPOCET | [6 empty] | 0
8 | K | 071103000 | Provoz investora | kpl. | 1 |  | 0 | CS ÚRS 2025 02 |  |  | základní | 0 | 0 | 0 | 0 | 0 | 0 | 1024 | K | 2 | ROZPOCET | 0 | 0 | 0 | 0 | 0 | 1 | 0 | 1024 | -1792364734
| Online PSC |  | https://podminky.urs.cz/item/CS_URS_2025_02/071103000 | [15 empty] | Online PSC | 2
| P |  | Poznámka k položce: Náklady související se ztíženými podmínkami při provádění díla v závislosti na okolním provozu (pro práce prováděné za nepřerušeného nebo omezeného provozu v dotčených objektech nebo samotném areálu) (+ ochrana a zakrytí určených prvků a konstrukcí - ZABEZPEČENÍ PŘED POŠKOZENÍM STAVEBNÍ ČINNOSTÍ) (+ bezprašné oddělení staveniště od okolního provozu objednatele_ PO CELOU DOBU STAVEBNÍCH PRACÍ) | [15 empty] | P | 2
| D | VRN9 | Ostatní náklady |  |  |  | 0 | [5 empty] | 0 |  | 0 |  | 0 | 5 | D | 1 | ROZPOCET | [6 empty] | 0
9 | K | 090001000 | Ostatní náklady | kpl. | 1 |  | 0 | CS ÚRS 2025 02 |  |  | základní | 0 | 0 | 0 | 0 | 0 | 0 | 1024 | K | 2 | ROZPOCET | 0 | 0 | 0 | 0 | 0 | 1 | 0 | 1024 | 1062771595
| Online PSC |  | https://podminky.urs.cz/item/CS_URS_2025_02/090001000 | [15 empty] | Online PSC | 2
| P |  | Poznámka k položce: V jednotkové ceně zahrnuty náklady : ------------------------------------------------- -náklady zhotovitele spojené s ochranou všech dotčených, jinde nespecifikovaných, dřevin, stromů, porostů a vegetačních ploch při stavebních prací dle ČSN 83 9061 - po celou dobu výstavby -pravidelné čištění přilehlých / souvisejících komunikací a zpevněných ploch, ploch - denně po celou dobu stavby -uvedení všech dotčených ploch, konstrukcí a povrchů do původního, bezvadného stavu -vytyčení všech inženýrských sítí před zahájením prací + řádné zajištění (při realizaci stavby) . Zpětné protokolární předání všech inženýrských sítí jednotlivým správcům vč. uvedení dotčených ploch do bezvadného stavu. ---------------------------------------------------------------------------- -ostatní, jinde neuvedené, náklady potřebné k provedení a předání díla objednateli _ dle PD a TZ | [15 empty] | P | 2
10 | K | 092103000 | Náklady na zkušební provoz | kpl. | 1 |  | 0 | CS ÚRS 2025 02 |  |  | základní | 0 | 0 | 0 | 0 | 0 | 0 | 1024 | K | 2 | ROZPOCET | 0 | 0 | 0 | 0 | 0 | 1 | 0 | 1024 | 1922551201
| Online PSC |  | https://podminky.urs.cz/item/CS_URS_2025_02/092103000 | [15 empty] | Online PSC | 2
| P |  | Poznámka k položce: Podmínky viz smlouva o dílo. | [15 empty] | P | 2
11 | K | 09210300R | Náklady na testovací provoz pro zajištění kompatibility celého systému vědy na kouli | kpl. | 1 |  | 0 | CS VLASTNÍ |  |  | základní | 0 | 0 | 0 | 0 | 0 | 0 | 1024 | K | 2 | ROZPOCET | 0 | 0 | 0 | 0 | 0 | 1 | 0 | 1024 | 191343281
| P |  | Poznámka k položce: Podmínky viz smlouva o dílo. | [15 empty] | P | 2