## Výkaz výměr
rozpočet |  |  |  | VZ 03.26
Celkový soupis |  |  |  | Příloha č.1 smlouvy
předpokládaný rozsah oprav na komunikacích svěřených do správy městského obvodu Ostrava-Jih 2026-2027
Kategorie A.-majoritní část
Druh stavebních prací | Předpoklad oprav (m2) | m. j. | Cena za jednotku Kč bez DPH | Celková cena Kč bez DPH
Oprava 1 m2 výtluku v tl. 5 cm (klasicky) | 2000 | m2 |  | 0
Oprava 1 m2 výtluku v tl. 10 cm (klasicky) | 1000 | m2 |  | 0
Oprava 1 m2 výtluku technologii SILKOT | 5500 | m2 |  | 0
podbalení asfaltobetonem v tl. 5 cm | 400 | m2 |  | 0
podbalení asfaltobetonem v tl. 10 cm | 400 | m2 |  | 0
V cenách opravy výtluků za pomocí technologie SILKOT budou obsaženy náklady za veškerý materiál , energie a mechanizaci potřebné pro opravu. V ceně dále bude zahrnuté případné přenosné dopravní značení, a čištění komunikace před a po.
V cenách za opravy výtluků asfaltobetonem(klasická metoda)) budou obsaženy náklady spojené s prořezáním vrstev, vybouráním výtluků (frézování plochy), očištění plochy, provedení spojovacího nátěru včetně nátěru svislých ploch, zaplnění výtluků asfaltobetonovou směsí, výplň spár asfaltovou modifikovanou zálivkou, přesun hmot, náklad a odvoz vybouraných hmot, poplatek za skládku a přenosné dopravní značení, čištění okolní komunikace. Strojní nebo ruční pokládka není v ceně rozlišena
Kategorie B. - další nezbytné přídružné práce na komunikacích 2026-2027
Druh stavebních prací | Předpokládané množství oprav (m, m2, ks, tun) | m. j. | Cena za jednotku bez DPH Kč | Celková cena Kč bez DPH
Uložení bet. obrubníku nájezdového 100x15x15 cm, do bet. lože | 50 | m |  | 0
obrubník bet. nájezdový 100x15x15 cm | 50 | m |  | 0
uložení bet. obrubníku přechodového 100x15x25 cm, do bet. lože | 50 | m |  | 0
obrubník bet. přechodový 100x15x25 cm | 50 | m |  | 0
Vytrhání bet. sil. obrubníku 100x15x25 cm | 50 | m |  | 0
Uložení bet. sil. obrubníku 100x15x25 cm, do bet. lože | 50 | m |  | 0
Vytrhání bet. chod. obrubníku ABO 100x10x25 cm | 50 | m |  | 0
Uložení bet. chod. obrubníku ABO 100x10x25 cm, do bet. lože | 50 | m |  | 0
Vytrhání jednořádku ze žulových kostek | 50 | m |  | 0
Uložení jednořádku ze žulových kostek do bet. lože | 50 | m |  | 0
Vybourání poklopů RŠ, UV | 50 | ks |  | 0
Ustavení poklopů RŠ, UV do nivelety | 50 | ks |  | 0
Úprava ploch kolem RŠ, UV v asfaltov. krytech plochy do 2 m2 | 50 | m2 |  | 0
Bourání podkladního betonu v tl. 10cm | 200 | m2 |  | 0
Bourání podkladního betonu v tl. 20cm | 200 | m2 |  | 0
Bourání podkladního betonu v tl. 30cm | 200 | m2 |  | 0
Podklad ze štěrkodrtě ŠD(0-32) tl. 10 cm | 500 | m2 |  | 0
Rozebrání betonové dlažby | 500 | m2 |  | 0
Uložení bet. dlažby, do štěrkového lože včetně materiálu (dodávky) | 500 | m2 |  | 0
kryt z prostého betonu pro pěší tl. 10 cm | 10 | m2 |  | 0
Obrubník silniční betonový 100x15x25 cm | 50 | m |  | 0
Obrubník chodníkový betonový ABO 100x10x25 cm | 50 | m |  | 0
Kostka dlažební drobná , velikost 10 cm | 5 | tun |  | 0
Řezání stávajícího asfaltového krytu hl. do 15 cm | 50 | m |  | 0
Jemné terénní úpravy + osetí travní směsí | 400 | m2 |  | 0
zámková slepecká červená dlažba | 50 | m2 |  | 0
oprava betonového žlabu BEST do betonového lože včetně dodávky | 100 | m2 |  | 0
Podsyp asfaltovým recyklátem tl. 5 cm (pokládka strojně) | 500 | m2 |  | 0
CENA BEZ DPH
Nabídková cena bez DPH v Kč – položky kat. A |  |  |  | 0
CENA BEZ DPH
Nabídková cena bez DPH v Kč – položky kat. B |  |  |  | 0
Celková cena bez DPH |  |  |  | 0
Celková cena s DPH |  |  |  | 0